## Sheet1
[9 empty] | { " | ", new MobusValue { Addr= | , Type=MobusValue.DataTypes. | , Access=MobusValue.AccessTypes. | } },
Robot Status | Error | 02 | 7201 | 0x1C21 | Bool | R |  |  |  | { "Error", new MobusValue { Addr=0x1C21, Type=MobusValue.DataTypes.Bool, Access=MobusValue.AccessTypes.R } },
| Project Running | 02 | 7202 | 0x1C22 | Bool | R |  |  |  | { "Project Running", new MobusValue { Addr=0x1C22, Type=MobusValue.DataTypes.Bool, Access=MobusValue.AccessTypes.R } },
| Project Editing | 02 | 7203 | 0x1C23 | Bool | R |  |  |  | { "Project Editing", new MobusValue { Addr=0x1C23, Type=MobusValue.DataTypes.Bool, Access=MobusValue.AccessTypes.R } },
| Project Paused | 02 | 7204 | 0x1C24 | Bool | R |  |  |  | { "Project Paused", new MobusValue { Addr=0x1C24, Type=MobusValue.DataTypes.Bool, Access=MobusValue.AccessTypes.R } },
| Get Control | 02 | 7205 | 0x1C25 | Bool | R |  |  |  | { "Get Control", new MobusValue { Addr=0x1C25, Type=MobusValue.DataTypes.Bool, Access=MobusValue.AccessTypes.R } },
| Light | 01/05 | 7206 | 0x1C26 | Bool | RW |  |  |  | { "Light", new MobusValue { Addr=0x1C26, Type=MobusValue.DataTypes.Bool, Access=MobusValue.AccessTypes.RW } },
| Safeguard Port A State | 02 | 7207 | 0x1C27 | Bool | R |  |  |  | { "Safeguard Port A State", new MobusValue { Addr=0x1C27, Type=MobusValue.DataTypes.Bool, Access=MobusValue.AccessTypes.R } },
| EStop | 02 | 7208 | 0x1C28 | Bool | R |  |  |  | { "EStop", new MobusValue { Addr=0x1C28, Type=MobusValue.DataTypes.Bool, Access=MobusValue.AccessTypes.R } },
Robot Stick | Project Running Speed | 04 | 7101 | 0x1BBD | Int16 | R |  |  |  | { "Project Running Speed", new MobusValue { Addr=0x1BBD, Type=MobusValue.DataTypes.Int16, Access=MobusValue.AccessTypes.R } },
| M/A Mode | 04 | 7102 | 0x1BBE | Int16 | R |  |  |  | { "M/A Mode", new MobusValue { Addr=0x1BBE, Type=MobusValue.DataTypes.Int16, Access=MobusValue.AccessTypes.R } },
| Play/Pause | 05 | 7104 | 0x1BC0 | Bool | W |  |  |  | { "Play/Pause", new MobusValue { Addr=0x1BC0, Type=MobusValue.DataTypes.Bool, Access=MobusValue.AccessTypes.W } },
| Stop | 05 | 7105 | 0x1BC1 | Bool | W |  |  |  | { "Stop", new MobusValue { Addr=0x1BC1, Type=MobusValue.DataTypes.Bool, Access=MobusValue.AccessTypes.W } },
| Stick+ | 05 | 7106 | 0x1BC2 | Bool | W |  |  |  | { "Stick+", new MobusValue { Addr=0x1BC2, Type=MobusValue.DataTypes.Bool, Access=MobusValue.AccessTypes.W } },
| Stick- | 05 | 7107 | 0x1BC3 | Bool | W |  |  |  | { "Stick-", new MobusValue { Addr=0x1BC3, Type=MobusValue.DataTypes.Bool, Access=MobusValue.AccessTypes.W } },
TCPForce | TCP Force X | 4 | 7801 | 0x1E79 | Float | R | Dword | N |  | { "TCP Force X", new MobusValue { Addr=0x1E79, Type=MobusValue.DataTypes.Float, Access=MobusValue.AccessTypes.R } },
| TCP Force Y | 4 | 7803 | 0x1E7B | Float | R | Dword | N |  | { "TCP Force Y", new MobusValue { Addr=0x1E7B, Type=MobusValue.DataTypes.Float, Access=MobusValue.AccessTypes.R } },
| TCP Force Z | 4 | 7805 | 0x1E7D | Float | R | Dword | N |  | { "TCP Force Z", new MobusValue { Addr=0x1E7D, Type=MobusValue.DataTypes.Float, Access=MobusValue.AccessTypes.R } },
| TCP Force 3D | 4 | 7807 | 0x1E7F | Float | R | Dword | N |  | { "TCP Force 3D", new MobusValue { Addr=0x1E7F, Type=MobusValue.DataTypes.Float, Access=MobusValue.AccessTypes.R } },
Torque | Torque Joint 1 | 4 | 7901~7902 | 0x1EDD | Float | R | Dword | mNm |  | { "Torque Joint 1", new MobusValue { Addr=0x1EDD, Type=MobusValue.DataTypes.Float, Access=MobusValue.AccessTypes.R } },
| Torque Joint 2 | 4 | 7903~7904 | 0x1EDF | Float | R | Dword | mNm |  | { "Torque Joint 2", new MobusValue { Addr=0x1EDF, Type=MobusValue.DataTypes.Float, Access=MobusValue.AccessTypes.R } },
| Torque Joint 3 | 4 | 7905~7906 | 0x1EE1 | Float | R | Dword | mNm |  | { "Torque Joint 3", new MobusValue { Addr=0x1EE1, Type=MobusValue.DataTypes.Float, Access=MobusValue.AccessTypes.R } },
| Torque Joint 4 | 4 | 7907~7908 | 0x1EE3 | Float | R | Dword | mNm |  | { "Torque Joint 4", new MobusValue { Addr=0x1EE3, Type=MobusValue.DataTypes.Float, Access=MobusValue.AccessTypes.R } },
| Torque Joint 5 | 4 | 7909~7910 | 0x1EE5 | Float | R | Dword | mNm |  | { "Torque Joint 5", new MobusValue { Addr=0x1EE5, Type=MobusValue.DataTypes.Float, Access=MobusValue.AccessTypes.R } },
| Torque Joint 6 | 4 | 7911~7912 | 0x1EE7 | Float | R | Dword | mNm |  | { "Torque Joint 6", new MobusValue { Addr=0x1EE7, Type=MobusValue.DataTypes.Float, Access=MobusValue.AccessTypes.R } },
Cartesian coordinate w.r.t. current Base without tool | Current Base No Tool X | 04 | 7001~7002 | 0x1B59 | Float | R | Dword | mm |  | { "Current Base No Tool X", new MobusValue { Addr=0x1B59, Type=MobusValue.DataTypes.Float, Access=MobusValue.AccessTypes.R } },
| Current Base No Tool Y | 04 | 7003~7004 | 0x1B5B | Float | R | Dword | mm |  | { "Current Base No Tool Y", new MobusValue { Addr=0x1B5B, Type=MobusValue.DataTypes.Float, Access=MobusValue.AccessTypes.R } },
| Current Base No Tool Z | 04 | 7005~7006 | 0x1B5D | Float | R | Dword | mm |  | { "Current Base No Tool Z", new MobusValue { Addr=0x1B5D, Type=MobusValue.DataTypes.Float, Access=MobusValue.AccessTypes.R } },
| Current Base No Tool Rx | 04 | 7007~7008 | 0x1B5F | Float | R | Dword | degree |  | { "Current Base No Tool Rx", new MobusValue { Addr=0x1B5F, Type=MobusValue.DataTypes.Float, Access=MobusValue.AccessTypes.R } },
| Current Base No Tool Ry | 04 | 7009~7010 | 0x1B61 | Float | R | Dword | degree |  | { "Current Base No Tool Ry", new MobusValue { Addr=0x1B61, Type=MobusValue.DataTypes.Float, Access=MobusValue.AccessTypes.R } },
| Current Base No Tool Rz | 04 | 7011~7012 | 0x1B63 | Float | R | Dword | degree |  | { "Current Base No Tool Rz", new MobusValue { Addr=0x1B63, Type=MobusValue.DataTypes.Float, Access=MobusValue.AccessTypes.R } },
| Joint1 | 04 | 7013~7014 | 0x1B65 | Float | R | Dword | degree |  | { "Joint1", new MobusValue { Addr=0x1B65, Type=MobusValue.DataTypes.Float, Access=MobusValue.AccessTypes.R } },
| Joint2 | 04 | 7015~7016 | 0x1B67 | Float | R | Dword | degree |  | { "Joint2", new MobusValue { Addr=0x1B67, Type=MobusValue.DataTypes.Float, Access=MobusValue.AccessTypes.R } },
| Joint3 | 04 | 7017~7018 | 0x1B69 | Float | R | Dword | degree |  | { "Joint3", new MobusValue { Addr=0x1B69, Type=MobusValue.DataTypes.Float, Access=MobusValue.AccessTypes.R } },
| Joint4 | 04 | 7019~7020 | 0x1B6B | Float | R | Dword | degree |  | { "Joint4", new MobusValue { Addr=0x1B6B, Type=MobusValue.DataTypes.Float, Access=MobusValue.AccessTypes.R } },
| Joint5 | 04 | 7021~7022 | 0x1B6D | Float | R | Dword | degree |  | { "Joint5", new MobusValue { Addr=0x1B6D, Type=MobusValue.DataTypes.Float, Access=MobusValue.AccessTypes.R } },
| Joint6 | 04 | 7023~7024 | 0x1B6F | Float | R | Dword | degree |  | { "Joint6", new MobusValue { Addr=0x1B6F, Type=MobusValue.DataTypes.Float, Access=MobusValue.AccessTypes.R } },
Cartesian coordinate w.r.t. current Base with tool | Current Base With Tool X | 04 | 7025~7026 | 0x1B71 | Float | R | Dword | mm |  | { "Current Base With Tool X", new MobusValue { Addr=0x1B71, Type=MobusValue.DataTypes.Float, Access=MobusValue.AccessTypes.R } },
| Current Base With Tool Y | 04 | 7027~7028 | 0x1B73 | Float | R | Dword | mm |  | { "Current Base With Tool Y", new MobusValue { Addr=0x1B73, Type=MobusValue.DataTypes.Float, Access=MobusValue.AccessTypes.R } },
| Current Base With Tool Z | 04 | 7029~7030 | 0x1B75 | Float | R | Dword | mm |  | { "Current Base With Tool Z", new MobusValue { Addr=0x1B75, Type=MobusValue.DataTypes.Float, Access=MobusValue.AccessTypes.R } },
| Current Base With Tool Rx | 04 | 7031~7032 | 0x1B77 | Float | R | Dword | degree |  | { "Current Base With Tool Rx", new MobusValue { Addr=0x1B77, Type=MobusValue.DataTypes.Float, Access=MobusValue.AccessTypes.R } },
| Current Base With Tool Ry | 04 | 7033~7034 | 0x1B79 | Float | R | Dword | degree |  | { "Current Base With Tool Ry", new MobusValue { Addr=0x1B79, Type=MobusValue.DataTypes.Float, Access=MobusValue.AccessTypes.R } },
| Current Base With Tool Rz | 04 | 7035~7036 | 0x1B7B | Float | R | Dword | degree |  | { "Current Base With Tool Rz", new MobusValue { Addr=0x1B7B, Type=MobusValue.DataTypes.Float, Access=MobusValue.AccessTypes.R } },
Cartesian coordinate w.r.t. Robot Base without tool | Robot Base No Tool X | 04 | 7037~7038 | 0x1B7D | Float | R | Dword | mm |  | { "Robot Base No Tool X", new MobusValue { Addr=0x1B7D, Type=MobusValue.DataTypes.Float, Access=MobusValue.AccessTypes.R } },
| Robot Base No Tool Y | 04 | 7039~7040 | 0x1B7F | Float | R | Dword | mm |  | { "Robot Base No Tool Y", new MobusValue { Addr=0x1B7F, Type=MobusValue.DataTypes.Float, Access=MobusValue.AccessTypes.R } },
| Robot Base No Tool Z | 04 | 7041~7042 | 0x1B81 | Float | R | Dword | mm |  | { "Robot Base No Tool Z", new MobusValue { Addr=0x1B81, Type=MobusValue.DataTypes.Float, Access=MobusValue.AccessTypes.R } },
| Robot Base No Tool Rx | 04 | 7043~7044 | 0x1B83 | Float | R | Dword | degree |  | { "Robot Base No Tool Rx", new MobusValue { Addr=0x1B83, Type=MobusValue.DataTypes.Float, Access=MobusValue.AccessTypes.R } },
| Robot Base No Tool Ry | 04 | 7045~7046 | 0x1B85 | Float | R | Dword | degree |  | { "Robot Base No Tool Ry", new MobusValue { Addr=0x1B85, Type=MobusValue.DataTypes.Float, Access=MobusValue.AccessTypes.R } },
| Robot Base No Tool Rz | 04 | 7047~7048 | 0x1B87 | Float | R | Dword | degree |  | { "Robot Base No Tool Rz", new MobusValue { Addr=0x1B87, Type=MobusValue.DataTypes.Float, Access=MobusValue.AccessTypes.R } },
Cartesian coordinate w.r.t. Robot Base with tool | Robot Base With Tool X | 04 | 7049~7050 | 0x1B89 | Float | R | Dword | mm |  | { "Robot Base With Tool X", new MobusValue { Addr=0x1B89, Type=MobusValue.DataTypes.Float, Access=MobusValue.AccessTypes.R } },
| Robot Base With Tool Y | 04 | 7051~7052 | 0x1B8B | Float | R | Dword | mm |  | { "Robot Base With Tool Y", new MobusValue { Addr=0x1B8B, Type=MobusValue.DataTypes.Float, Access=MobusValue.AccessTypes.R } },
| Robot Base With Tool Z | 04 | 7053~7054 | 0x1B8D | Float | R | Dword | mm |  | { "Robot Base With Tool Z", new MobusValue { Addr=0x1B8D, Type=MobusValue.DataTypes.Float, Access=MobusValue.AccessTypes.R } },
| Robot Base With Tool Rx | 04 | 7055~7056 | 0x1B8F | Float | R | Dword | degree |  | { "Robot Base With Tool Rx", new MobusValue { Addr=0x1B8F, Type=MobusValue.DataTypes.Float, Access=MobusValue.AccessTypes.R } },
| Robot Base With Tool Ry | 04 | 7057~7058 | 0x1B91 | Float | R | Dword | degree |  | { "Robot Base With Tool Ry", new MobusValue { Addr=0x1B91, Type=MobusValue.DataTypes.Float, Access=MobusValue.AccessTypes.R } },
| Robot Base With Tool Rz | 04 | 7059~7060 | 0x1B93 | Float | R | Dword | degree |  | { "Robot Base With Tool Rz", new MobusValue { Addr=0x1B93, Type=MobusValue.DataTypes.Float, Access=MobusValue.AccessTypes.R } },
TCP Value | TCP X | 04 | 7354~7355 | 0x1CBA | Float | R | Dword | mm |  | { "TCP X", new MobusValue { Addr=0x1CBA, Type=MobusValue.DataTypes.Float, Access=MobusValue.AccessTypes.R } },
| TCP Y | 04 | 7356~7357 | 0x1CBC | Float | R | Dword | mm |  | { "TCP Y", new MobusValue { Addr=0x1CBC, Type=MobusValue.DataTypes.Float, Access=MobusValue.AccessTypes.R } },
| TCP Z | 04 | 7358~7359 | 0x1CBE | Float | R | Dword | mm |  | { "TCP Z", new MobusValue { Addr=0x1CBE, Type=MobusValue.DataTypes.Float, Access=MobusValue.AccessTypes.R } },
| TCP Rx | 04 | 7360~7361 | 0x1CC0 | Float | R | Dword | degree |  | { "TCP Rx", new MobusValue { Addr=0x1CC0, Type=MobusValue.DataTypes.Float, Access=MobusValue.AccessTypes.R } },
| TCP Ry | 04 | 7362~7363 | 0x1CC2 | Float | R | Dword | degree |  | { "TCP Ry", new MobusValue { Addr=0x1CC2, Type=MobusValue.DataTypes.Float, Access=MobusValue.AccessTypes.R } },
| TCP Rz | 04 | 7364~7365 | 0x1CC4 | Float | R | Dword | degree |  | { "TCP Rz", new MobusValue { Addr=0x1CC4, Type=MobusValue.DataTypes.Float, Access=MobusValue.AccessTypes.R } },
| TCP Mass | 04 | 7366~7367 | 0x1CC6 | Float | R | Dword | Kg |  | { "TCP Mass", new MobusValue { Addr=0x1CC6, Type=MobusValue.DataTypes.Float, Access=MobusValue.AccessTypes.R } },
Principal moments of inertia | Inertia xx | 04 | 7368~7369 | 0x1CC8 | Float | R | Dword |  |  | { "Inertia xx", new MobusValue { Addr=0x1CC8, Type=MobusValue.DataTypes.Float, Access=MobusValue.AccessTypes.R } },
| Inertia yy | 04 | 7370~7371 | 0x1CCA | Float | R | Dword |  |  | { "Inertia yy", new MobusValue { Addr=0x1CCA, Type=MobusValue.DataTypes.Float, Access=MobusValue.AccessTypes.R } },
| Inertia zz | 04 | 7372~7373 | 0x1CCC | Float | R | Dword |  |  | { "Inertia zz", new MobusValue { Addr=0x1CCC, Type=MobusValue.DataTypes.Float, Access=MobusValue.AccessTypes.R } },
Mass center frames with principal axes w.r.t. tool frame | Mass Center X | 04 | 7374~7375 | 0x1CCE | Float | R | Dword | mm |  | { "Mass Center X", new MobusValue { Addr=0x1CCE, Type=MobusValue.DataTypes.Float, Access=MobusValue.AccessTypes.R } },
| Mass Center Y | 04 | 7376~7377 | 0x1CD0 | Float | R | Dword | mm |  | { "Mass Center Y", new MobusValue { Addr=0x1CD0, Type=MobusValue.DataTypes.Float, Access=MobusValue.AccessTypes.R } },
| Mass Center Z | 04 | 7378~7379 | 0x1CD2 | Float | R | Dword | mm |  | { "Mass Center Z", new MobusValue { Addr=0x1CD2, Type=MobusValue.DataTypes.Float, Access=MobusValue.AccessTypes.R } },
| Mass Center Rx | 04 | 7380~7381 | 0x1CD4 | Float | R | Dword | degree |  | { "Mass Center Rx", new MobusValue { Addr=0x1CD4, Type=MobusValue.DataTypes.Float, Access=MobusValue.AccessTypes.R } },
| Mass Center Ry | 04 | 7382~7383 | 0x1CD6 | Float | R | Dword | degree |  | { "Mass Center Ry", new MobusValue { Addr=0x1CD6, Type=MobusValue.DataTypes.Float, Access=MobusValue.AccessTypes.R } },
| Mass Center Rz | 04 | 7384~7385 | 0x1CD8 | Float | R | Dword | degree |  | { "Mass Center Rz", new MobusValue { Addr=0x1CD8, Type=MobusValue.DataTypes.Float, Access=MobusValue.AccessTypes.R } },
Safety Stop Criteria | Safe TCP Speed | 4 | 8001~8002 | 0x1F41 | Float | R | Dword | m/sec |  | { "Safe TCP Speed", new MobusValue { Addr=0x1F41, Type=MobusValue.DataTypes.Float, Access=MobusValue.AccessTypes.R } },
| Safe TCP Speed Under Hand Guide Mode | 4 | 8003~8004 | 0x1F43 | Float | R | Dword | m/sec |  | { "Safe TCP Speed Under Hand Guide Mode", new MobusValue { Addr=0x1F43, Type=MobusValue.DataTypes.Float, Access=MobusValue.AccessTypes.R } },
| Safe TCP Force | 4 | 8005~8006 | 0x1F45 | Float | R | Dword | N |  | { "Safe TCP Force", new MobusValue { Addr=0x1F45, Type=MobusValue.DataTypes.Float, Access=MobusValue.AccessTypes.R } },
| Safe Joint 1 Speed | 4 | 8007~8008 | 0x1F47 | Float | R | Dword | degree/s |  | { "Safe Joint 1 Speed", new MobusValue { Addr=0x1F47, Type=MobusValue.DataTypes.Float, Access=MobusValue.AccessTypes.R } },
| Safe Joint 2 Speed | 4 | 8009~8010 | 0x1F49 | Float | R | Dword | degree/s |  | { "Safe Joint 2 Speed", new MobusValue { Addr=0x1F49, Type=MobusValue.DataTypes.Float, Access=MobusValue.AccessTypes.R } },
| Safe Joint 3 Speed | 4 | 8011~8012 | 0x1F4B | Float | R | Dword | degree/s |  | { "Safe Joint 3 Speed", new MobusValue { Addr=0x1F4B, Type=MobusValue.DataTypes.Float, Access=MobusValue.AccessTypes.R } },
| Safe Joint 4 Speed | 4 | 8013~8014 | 0x1F4D | Float | R | Dword | degree/s |  | { "Safe Joint 4 Speed", new MobusValue { Addr=0x1F4D, Type=MobusValue.DataTypes.Float, Access=MobusValue.AccessTypes.R } },
| Safe Joint 5 Speed | 4 | 8015~8016 | 0x1F4F | Float | R | Dword | degree/s |  | { "Safe Joint 5 Speed", new MobusValue { Addr=0x1F4F, Type=MobusValue.DataTypes.Float, Access=MobusValue.AccessTypes.R } },
| Safe Joint 6 Speed | 4 | 8017~8018 | 0x1F51 | Float | R | Dword | degree/s |  | { "Safe Joint 6 Speed", new MobusValue { Addr=0x1F51, Type=MobusValue.DataTypes.Float, Access=MobusValue.AccessTypes.R } },
| Safe Joint 1 Torque | 4 | 8019~8020 | 0x1F53 | Float | R | Dword | Nm |  | { "Safe Joint 1 Torque", new MobusValue { Addr=0x1F53, Type=MobusValue.DataTypes.Float, Access=MobusValue.AccessTypes.R } },
| Safe Joint 2 Torque | 4 | 8021~8022 | 0x1F55 | Float | R | Dword | Nm |  | { "Safe Joint 2 Torque", new MobusValue { Addr=0x1F55, Type=MobusValue.DataTypes.Float, Access=MobusValue.AccessTypes.R } },
| Safe Joint 3 Torque | 4 | 8023~8024 | 0x1F57 | Float | R | Dword | Nm |  | { "Safe Joint 3 Torque", new MobusValue { Addr=0x1F57, Type=MobusValue.DataTypes.Float, Access=MobusValue.AccessTypes.R } },
| Safe Joint 4 Torque | 4 | 8025~8026 | 0x1F59 | Float | R | Dword | Nm |  | { "Safe Joint 4 Torque", new MobusValue { Addr=0x1F59, Type=MobusValue.DataTypes.Float, Access=MobusValue.AccessTypes.R } },
| Safe Joint 5 Torque | 4 | 8027~8028 | 0x1F5B | Float | R | Dword | Nm |  | { "Safe Joint 5 Torque", new MobusValue { Addr=0x1F5B, Type=MobusValue.DataTypes.Float, Access=MobusValue.AccessTypes.R } },
| Safe Joint 6 Torque | 4 | 8029~8030 | 0x1F5D | Float | R | Dword | Nm |  | { "Safe Joint 6 Torque", new MobusValue { Addr=0x1F5D, Type=MobusValue.DataTypes.Float, Access=MobusValue.AccessTypes.R } },
| Safe Min Joint 1 Position | 4 | 8031~8032 | 0x1F5F | Float | R | Dword | degree |  | { "Safe Min Joint 1 Position", new MobusValue { Addr=0x1F5F, Type=MobusValue.DataTypes.Float, Access=MobusValue.AccessTypes.R } },
| Safe Max Joint 1 Position | 4 | 8033~8034 | 0x1F61 | Float | R | Dword | degree |  | { "Safe Max Joint 1 Position", new MobusValue { Addr=0x1F61, Type=MobusValue.DataTypes.Float, Access=MobusValue.AccessTypes.R } },
| Safe Min Joint 2 Position | 4 | 8035~8036 | 0x1F63 | Float | R | Dword | degree |  | { "Safe Min Joint 2 Position", new MobusValue { Addr=0x1F63, Type=MobusValue.DataTypes.Float, Access=MobusValue.AccessTypes.R } },
| Safe Max Joint 2 Position | 4 | 8037~8038 | 0x1F65 | Float | R | Dword | degree |  | { "Safe Max Joint 2 Position", new MobusValue { Addr=0x1F65, Type=MobusValue.DataTypes.Float, Access=MobusValue.AccessTypes.R } },
| Safe Min Joint 3 Position | 4 | 8039~8040 | 0x1F67 | Float | R | Dword | degree |  | { "Safe Min Joint 3 Position", new MobusValue { Addr=0x1F67, Type=MobusValue.DataTypes.Float, Access=MobusValue.AccessTypes.R } },
| Safe Max Joint 3 Position | 4 | 8041~8042 | 0x1F69 | Float | R | Dword | degree |  | { "Safe Max Joint 3 Position", new MobusValue { Addr=0x1F69, Type=MobusValue.DataTypes.Float, Access=MobusValue.AccessTypes.R } },
| Safe Min Joint 4 Position | 4 | 8043~8044 | 0x1F6B | Float | R | Dword | degree |  | { "Safe Min Joint 4 Position", new MobusValue { Addr=0x1F6B, Type=MobusValue.DataTypes.Float, Access=MobusValue.AccessTypes.R } },
| Safe Max Joint 4 Position | 4 | 8045~8046 | 0x1F6D | Float | R | Dword | degree |  | { "Safe Max Joint 4 Position", new MobusValue { Addr=0x1F6D, Type=MobusValue.DataTypes.Float, Access=MobusValue.AccessTypes.R } },
| Safe Min Joint 5 Position | 4 | 8047~8048 | 0x1F6F | Float | R | Dword | degree |  | { "Safe Min Joint 5 Position", new MobusValue { Addr=0x1F6F, Type=MobusValue.DataTypes.Float, Access=MobusValue.AccessTypes.R } },
| Safe Max Joint 5 Position | 4 | 8049~8050 | 0x1F71 | Float | R | Dword | degree |  | { "Safe Max Joint 5 Position", new MobusValue { Addr=0x1F71, Type=MobusValue.DataTypes.Float, Access=MobusValue.AccessTypes.R } },
| Safe Min Joint 6 Position | 4 | 8051~8052 | 0x1F73 | Float | R | Dword | degree |  | { "Safe Min Joint 6 Position", new MobusValue { Addr=0x1F73, Type=MobusValue.DataTypes.Float, Access=MobusValue.AccessTypes.R } },
| Safe Max Joint 6 Position | 4 | 8053~8054 | 0x1F75 | Float | R | Dword | degree |  | { "Safe Max Joint 6 Position", new MobusValue { Addr=0x1F75, Type=MobusValue.DataTypes.Float, Access=MobusValue.AccessTypes.R } },
Collaborative Mode | Collab TCP Speed | 4 | 8101~8102 | 0x1FA5 | Float | R | Dword | m/sec |  | { "Collab TCP Speed", new MobusValue { Addr=0x1FA5, Type=MobusValue.DataTypes.Float, Access=MobusValue.AccessTypes.R } },
| Collab TCP Speed Under Hand Guide Mode | 4 | 8103~8104 | 0x1FA7 | Float | R | Dword | m/sec |  | { "Collab TCP Speed Under Hand Guide Mode", new MobusValue { Addr=0x1FA7, Type=MobusValue.DataTypes.Float, Access=MobusValue.AccessTypes.R } },
| Collab TCP Force | 4 | 8105~8106 | 0x1FA9 | Float | R | Dword | N |  | { "Collab TCP Force", new MobusValue { Addr=0x1FA9, Type=MobusValue.DataTypes.Float, Access=MobusValue.AccessTypes.R } },
| Collab Joint 1 Speed | 4 | 8107~8108 | 0x1FAB | Float | R | Dword | degree/s |  | { "Collab Joint 1 Speed", new MobusValue { Addr=0x1FAB, Type=MobusValue.DataTypes.Float, Access=MobusValue.AccessTypes.R } },
| Collab Joint 2 Speed | 4 | 8109~8110 | 0x1FAD | Float | R | Dword | degree/s |  | { "Collab Joint 2 Speed", new MobusValue { Addr=0x1FAD, Type=MobusValue.DataTypes.Float, Access=MobusValue.AccessTypes.R } },
| Collab Joint 3 Speed | 4 | 8111~8112 | 0x1FAF | Float | R | Dword | degree/s |  | { "Collab Joint 3 Speed", new MobusValue { Addr=0x1FAF, Type=MobusValue.DataTypes.Float, Access=MobusValue.AccessTypes.R } },
| Collab Joint 4 Speed | 4 | 8113~8114 | 0x1FB1 | Float | R | Dword | degree/s |  | { "Collab Joint 4 Speed", new MobusValue { Addr=0x1FB1, Type=MobusValue.DataTypes.Float, Access=MobusValue.AccessTypes.R } },
| Collab Joint 5 Speed | 4 | 8115~8116 | 0x1FB3 | Float | R | Dword | degree/s |  | { "Collab Joint 5 Speed", new MobusValue { Addr=0x1FB3, Type=MobusValue.DataTypes.Float, Access=MobusValue.AccessTypes.R } },
| Collab Joint 6 Speed | 4 | 8117~8118 | 0x1FB5 | Float | R | Dword | degree/s |  | { "Collab Joint 6 Speed", new MobusValue { Addr=0x1FB5, Type=MobusValue.DataTypes.Float, Access=MobusValue.AccessTypes.R } },
| Collab Joint 1 Torque | 4 | 8119~8120 | 0x1FB7 | Float | R | Dword | Nm |  | { "Collab Joint 1 Torque", new MobusValue { Addr=0x1FB7, Type=MobusValue.DataTypes.Float, Access=MobusValue.AccessTypes.R } },
| Collab Joint 2 Torque | 4 | 8121~8122 | 0x1FB9 | Float | R | Dword | Nm |  | { "Collab Joint 2 Torque", new MobusValue { Addr=0x1FB9, Type=MobusValue.DataTypes.Float, Access=MobusValue.AccessTypes.R } },
| Collab Joint 3 Torque | 4 | 8123~8124 | 0x1FBB | Float | R | Dword | Nm |  | { "Collab Joint 3 Torque", new MobusValue { Addr=0x1FBB, Type=MobusValue.DataTypes.Float, Access=MobusValue.AccessTypes.R } },
| Collab Joint 4 Torque | 4 | 8125~8126 | 0x1FBD | Float | R | Dword | Nm |  | { "Collab Joint 4 Torque", new MobusValue { Addr=0x1FBD, Type=MobusValue.DataTypes.Float, Access=MobusValue.AccessTypes.R } },
| Collab Joint 5 Torque | 4 | 8127~8128 | 0x1FBF | Float | R | Dword | Nm |  | { "Collab Joint 5 Torque", new MobusValue { Addr=0x1FBF, Type=MobusValue.DataTypes.Float, Access=MobusValue.AccessTypes.R } },
| Collab Joint 6 Torque | 4 | 8129~8130 | 0x1FC1 | Float | R | Dword | Nm |  | { "Collab Joint 6 Torque", new MobusValue { Addr=0x1FC1, Type=MobusValue.DataTypes.Float, Access=MobusValue.AccessTypes.R } },
| Collab Motion Speed | 4 | 8155~8156 | 0x1FDB | Float | R | Dword | mm/sec |  | { "Collab Motion Speed", new MobusValue { Addr=0x1FDB, Type=MobusValue.DataTypes.Float, Access=MobusValue.AccessTypes.R } },
| Collab PTP Speed | 4 | 8157~8158 | 0x1FDD | Float | R | Dword | % |  | { "Collab PTP Speed", new MobusValue { Addr=0x1FDD, Type=MobusValue.DataTypes.Float, Access=MobusValue.AccessTypes.R } },
| Collab Minimum Possible Contact Area | 4 | 8159~8160 | 0x1FDF | Float | R | Dword | cm |  | { "Collab Minimum Possible Contact Area", new MobusValue { Addr=0x1FDF, Type=MobusValue.DataTypes.Float, Access=MobusValue.AccessTypes.R } },
| Collab G Sensor | 2 | 8161 | 0x1FE1 | Bool | R |  |  |  | { "Collab G Sensor", new MobusValue { Addr=0x1FE1, Type=MobusValue.DataTypes.Bool, Access=MobusValue.AccessTypes.R } },
Others | Current Time Year | 4 | 7301 | 0x1C85 | Int16 | R |  |  |  | { "Current Time Year", new MobusValue { Addr=0x1C85, Type=MobusValue.DataTypes.Int16, Access=MobusValue.AccessTypes.R } },
| Current Time Month | 4 | 7302 | 0x1C86 | Int16 | R |  |  |  | { "Current Time Month", new MobusValue { Addr=0x1C86, Type=MobusValue.DataTypes.Int16, Access=MobusValue.AccessTypes.R } },
| Current Time Date | 4 | 7303 | 0x1C87 | Int16 | R |  |  |  | { "Current Time Date", new MobusValue { Addr=0x1C87, Type=MobusValue.DataTypes.Int16, Access=MobusValue.AccessTypes.R } },
| Current Time Hour | 4 | 7304 | 0x1C88 | Int16 | R |  |  |  | { "Current Time Hour", new MobusValue { Addr=0x1C88, Type=MobusValue.DataTypes.Int16, Access=MobusValue.AccessTypes.R } },
| Current Time Minute | 4 | 7305 | 0x1C89 | Int16 | R |  |  |  | { "Current Time Minute", new MobusValue { Addr=0x1C89, Type=MobusValue.DataTypes.Int16, Access=MobusValue.AccessTypes.R } },
| Current Time Second | 4 | 7306 | 0x1C8A | Int16 | R |  |  |  | { "Current Time Second", new MobusValue { Addr=0x1C8A, Type=MobusValue.DataTypes.Int16, Access=MobusValue.AccessTypes.R } },
| IPC Connect Number | 4 | 7307 | 0x1C8B | Int16 | R | User |  |  | { "IPC Connect Number", new MobusValue { Addr=0x1C8B, Type=MobusValue.DataTypes.Int16, Access=MobusValue.AccessTypes.R } },
| HMI Version | 4 | 7308~7312 | 0x1C8C | String | R |  |  |  | { "HMI Version", new MobusValue { Addr=0x1C8C, Type=MobusValue.DataTypes.String, Access=MobusValue.AccessTypes.R } },
| EtherCAT Package | 4 | 7313 | 0x1C91 | Int16 | R | OK: |  |  | { "EtherCAT Package", new MobusValue { Addr=0x1C91, Type=MobusValue.DataTypes.Int16, Access=MobusValue.AccessTypes.R } },
| Camera Linking USB | 4 | 7314 | 0x1C92 | Int16 | R |  |  |  | { "Camera Linking USB", new MobusValue { Addr=0x1C92, Type=MobusValue.DataTypes.Int16, Access=MobusValue.AccessTypes.R } },
| Compensation Of Flywheel Signal | 4 | 7315 | 0x1C93 | Int16 | R |  |  |  | { "Compensation Of Flywheel Signal", new MobusValue { Addr=0x1C93, Type=MobusValue.DataTypes.Int16, Access=MobusValue.AccessTypes.R } },
| Harmonic Driver Remaining Life | 4 | 7316 | 0x1C94 | Int16 | R |  |  |  | { "Harmonic Driver Remaining Life", new MobusValue { Addr=0x1C94, Type=MobusValue.DataTypes.Int16, Access=MobusValue.AccessTypes.R } },
| User Connect Limit | 4 | 7330 | 0x1CA2 | Int16 | R | 0: |  |  | { "User Connect Limit", new MobusValue { Addr=0x1CA2, Type=MobusValue.DataTypes.Int16, Access=MobusValue.AccessTypes.R } },
| Modbus Proxy Port | 4 | 7319 | 0x1C97 | Int16 | R | 5432 |  |  | { "Modbus Proxy Port", new MobusValue { Addr=0x1C97, Type=MobusValue.DataTypes.Int16, Access=MobusValue.AccessTypes.R } },
| Last Error Code | 4 | 7320~7321 | 0x1C98 | Int32 | R | Dword |  |  | { "Last Error Code", new MobusValue { Addr=0x1C98, Type=MobusValue.DataTypes.Int32, Access=MobusValue.AccessTypes.R } },
| Last Error Time Year | 4 | 7322 | 0x1C9A | Int16 | R |  |  |  | { "Last Error Time Year", new MobusValue { Addr=0x1C9A, Type=MobusValue.DataTypes.Int16, Access=MobusValue.AccessTypes.R } },
| Last Error Time Month | 4 | 7323 | 0x1C9B | Int16 | R |  |  |  | { "Last Error Time Month", new MobusValue { Addr=0x1C9B, Type=MobusValue.DataTypes.Int16, Access=MobusValue.AccessTypes.R } },
| Last Error Time Date | 4 | 7324 | 0x1C9C | Int16 | R |  |  |  | { "Last Error Time Date", new MobusValue { Addr=0x1C9C, Type=MobusValue.DataTypes.Int16, Access=MobusValue.AccessTypes.R } },
| Last Error Time Hour | 4 | 7325 | 0x1C9D | Int16 | R |  |  |  | { "Last Error Time Hour", new MobusValue { Addr=0x1C9D, Type=MobusValue.DataTypes.Int16, Access=MobusValue.AccessTypes.R } },
| Last Error Time Minute | 4 | 7326 | 0x1C9E | Int16 | R |  |  |  | { "Last Error Time Minute", new MobusValue { Addr=0x1C9E, Type=MobusValue.DataTypes.Int16, Access=MobusValue.AccessTypes.R } },
| Last Error Time Second | 4 | 7327 | 0x1C9F | Int16 | R |  |  |  | { "Last Error Time Second", new MobusValue { Addr=0x1C9F, Type=MobusValue.DataTypes.Int16, Access=MobusValue.AccessTypes.R } },
Others2 | Controller Temperature | 4 | 7340~7341 | 0x1CAC | Float | R | Dword | Celsius |  | { "Controller Temperature", new MobusValue { Addr=0x1CAC, Type=MobusValue.DataTypes.Float, Access=MobusValue.AccessTypes.R } },
| Manipulator Voltage | 4 | 7342~7343 | 0x1CAE | Float | R | Dword | Voltage |  | { "Manipulator Voltage", new MobusValue { Addr=0x1CAE, Type=MobusValue.DataTypes.Float, Access=MobusValue.AccessTypes.R } },
| Manipulator Power Consumption | 4 | 7344~7345 | 0x1CB0 | Float | R | Dword | Watt |  | { "Manipulator Power Consumption", new MobusValue { Addr=0x1CB0, Type=MobusValue.DataTypes.Float, Access=MobusValue.AccessTypes.R } },
| Manipulator Current | 4 | 7346~7347 | 0x1CB2 | Float | R | Dword | A |  | { "Manipulator Current", new MobusValue { Addr=0x1CB2, Type=MobusValue.DataTypes.Float, Access=MobusValue.AccessTypes.R } },
| Control Box IO Current | 4 | 7348~7349 | 0x1CB4 | Float | R | Dword | mA |  | { "Control Box IO Current", new MobusValue { Addr=0x1CB4, Type=MobusValue.DataTypes.Float, Access=MobusValue.AccessTypes.R } },
| End Module IO Current | 4 | 7350~7351 | 0x1CB6 | Float | R | Dword | mA |  | { "End Module IO Current", new MobusValue { Addr=0x1CB6, Type=MobusValue.DataTypes.Float, Access=MobusValue.AccessTypes.R } },
| Robot Light | 4 | 7332 | 0x1CA4 | Int16 | R |  |  |  | { "Robot Light", new MobusValue { Addr=0x1CA4, Type=MobusValue.DataTypes.Int16, Access=MobusValue.AccessTypes.R } },