## V1_80_3300
[8 empty] | { " | ", new MobusValue { Addr= | , Type=MobusValue.DataTypes. | , Access=MobusValue.AccessTypes. | } },
Robot Coordinate | Current Base No Tool X | 04 | 7001 | 0x1B59 | Float | R | mm |  | { "Current Base No Tool X", new MobusValue { Addr=0x1B59, Type=MobusValue.DataTypes.Float, Access=MobusValue.AccessTypes.R } },
| Current Base No Tool Y | 04 | 7003 | 0x1B5B | Float | R | mm |  | { "Current Base No Tool Y", new MobusValue { Addr=0x1B5B, Type=MobusValue.DataTypes.Float, Access=MobusValue.AccessTypes.R } },
| Current Base No Tool Z | 04 | 7005 | 0x1B5D | Float | R | mm |  | { "Current Base No Tool Z", new MobusValue { Addr=0x1B5D, Type=MobusValue.DataTypes.Float, Access=MobusValue.AccessTypes.R } },
| Current Base No Tool Rx | 04 | 7007 | 0x1B5F | Float | R | degree |  | { "Current Base No Tool Rx", new MobusValue { Addr=0x1B5F, Type=MobusValue.DataTypes.Float, Access=MobusValue.AccessTypes.R } },
| Current Base No Tool Ry | 04 | 7009 | 0x1B61 | Float | R | degree |  | { "Current Base No Tool Ry", new MobusValue { Addr=0x1B61, Type=MobusValue.DataTypes.Float, Access=MobusValue.AccessTypes.R } },
| Current Base No Tool Rz | 04 | 7011 | 0x1B63 | Float | R | degree |  | { "Current Base No Tool Rz", new MobusValue { Addr=0x1B63, Type=MobusValue.DataTypes.Float, Access=MobusValue.AccessTypes.R } },
| Joint 1 | 04 | 7013 | 0x1B65 | Float | R | degree |  | { "Joint 1", new MobusValue { Addr=0x1B65, Type=MobusValue.DataTypes.Float, Access=MobusValue.AccessTypes.R } },
| Joint 2 | 04 | 7015 | 0x1B67 | Float | R | degree |  | { "Joint 2", new MobusValue { Addr=0x1B67, Type=MobusValue.DataTypes.Float, Access=MobusValue.AccessTypes.R } },
| Joint 3 | 04 | 7017 | 0x1B69 | Float | R | degree |  | { "Joint 3", new MobusValue { Addr=0x1B69, Type=MobusValue.DataTypes.Float, Access=MobusValue.AccessTypes.R } },
| Joint 4 | 04 | 7019 | 0x1B6B | Float | R | degree |  | { "Joint 4", new MobusValue { Addr=0x1B6B, Type=MobusValue.DataTypes.Float, Access=MobusValue.AccessTypes.R } },
| Joint 5 | 04 | 7021 | 0x1B6D | Float | R | degree |  | { "Joint 5", new MobusValue { Addr=0x1B6D, Type=MobusValue.DataTypes.Float, Access=MobusValue.AccessTypes.R } },
| Joint 6 | 04 | 7023 | 0x1B6F | Float | R | degree |  | { "Joint 6", new MobusValue { Addr=0x1B6F, Type=MobusValue.DataTypes.Float, Access=MobusValue.AccessTypes.R } },
| Current Base With Tool X | 04 | 7025 | 0x1B71 | Float | R | mm |  | { "Current Base With Tool X", new MobusValue { Addr=0x1B71, Type=MobusValue.DataTypes.Float, Access=MobusValue.AccessTypes.R } },
| Current Base With Tool Y | 04 | 7027 | 0x1B73 | Float | R | mm |  | { "Current Base With Tool Y", new MobusValue { Addr=0x1B73, Type=MobusValue.DataTypes.Float, Access=MobusValue.AccessTypes.R } },
| Current Base With Tool Z | 04 | 7029 | 0x1B75 | Float | R | mm |  | { "Current Base With Tool Z", new MobusValue { Addr=0x1B75, Type=MobusValue.DataTypes.Float, Access=MobusValue.AccessTypes.R } },
| Current Base With Tool Rx | 04 | 7031 | 0x1B77 | Float | R | degree |  | { "Current Base With Tool Rx", new MobusValue { Addr=0x1B77, Type=MobusValue.DataTypes.Float, Access=MobusValue.AccessTypes.R } },
| Current Base With Tool Ry | 04 | 7033 | 0x1B79 | Float | R | degree |  | { "Current Base With Tool Ry", new MobusValue { Addr=0x1B79, Type=MobusValue.DataTypes.Float, Access=MobusValue.AccessTypes.R } },
| Current Base With Tool Rz | 04 | 7035 | 0x1B7B | Float | R | degree |  | { "Current Base With Tool Rz", new MobusValue { Addr=0x1B7B, Type=MobusValue.DataTypes.Float, Access=MobusValue.AccessTypes.R } },
| Robot Base No Tool X | 04 | 7037 | 0x1B7D | Float | R | mm |  | { "Robot Base No Tool X", new MobusValue { Addr=0x1B7D, Type=MobusValue.DataTypes.Float, Access=MobusValue.AccessTypes.R } },
| Robot Base No Tool Y | 04 | 7039 | 0x1B7F | Float | R | mm |  | { "Robot Base No Tool Y", new MobusValue { Addr=0x1B7F, Type=MobusValue.DataTypes.Float, Access=MobusValue.AccessTypes.R } },
| Robot Base No Tool Z | 04 | 7041 | 0x1B81 | Float | R | mm |  | { "Robot Base No Tool Z", new MobusValue { Addr=0x1B81, Type=MobusValue.DataTypes.Float, Access=MobusValue.AccessTypes.R } },
| Robot Base No Tool Rx | 04 | 7043 | 0x1B83 | Float | R | degree |  | { "Robot Base No Tool Rx", new MobusValue { Addr=0x1B83, Type=MobusValue.DataTypes.Float, Access=MobusValue.AccessTypes.R } },
| Robot Base No Tool Ry | 04 | 7045 | 0x1B85 | Float | R | degree |  | { "Robot Base No Tool Ry", new MobusValue { Addr=0x1B85, Type=MobusValue.DataTypes.Float, Access=MobusValue.AccessTypes.R } },
| Robot Base No Tool Rz | 04 | 7047 | 0x1B87 | Float | R | degree |  | { "Robot Base No Tool Rz", new MobusValue { Addr=0x1B87, Type=MobusValue.DataTypes.Float, Access=MobusValue.AccessTypes.R } },
| Robot Base With Tool X | 04 | 7049 | 0x1B89 | Float | R | mm |  | { "Robot Base With Tool X", new MobusValue { Addr=0x1B89, Type=MobusValue.DataTypes.Float, Access=MobusValue.AccessTypes.R } },
| Robot Base With Tool Y | 04 | 7051 | 0x1B8B | Float | R | mm |  | { "Robot Base With Tool Y", new MobusValue { Addr=0x1B8B, Type=MobusValue.DataTypes.Float, Access=MobusValue.AccessTypes.R } },
| Robot Base With Tool Z | 04 | 7053 | 0x1B8D | Float | R | mm |  | { "Robot Base With Tool Z", new MobusValue { Addr=0x1B8D, Type=MobusValue.DataTypes.Float, Access=MobusValue.AccessTypes.R } },
| Robot Base With Tool Rx | 04 | 7055 | 0x1B8F | Float | R | degree |  | { "Robot Base With Tool Rx", new MobusValue { Addr=0x1B8F, Type=MobusValue.DataTypes.Float, Access=MobusValue.AccessTypes.R } },
| Robot Base With Tool Ry | 04 | 7057 | 0x1B91 | Float | R | degree |  | { "Robot Base With Tool Ry", new MobusValue { Addr=0x1B91, Type=MobusValue.DataTypes.Float, Access=MobusValue.AccessTypes.R } },
| Robot Base With Tool Rz | 04 | 7059 | 0x1B93 | Float | R | degree |  | { "Robot Base With Tool Rz", new MobusValue { Addr=0x1B93, Type=MobusValue.DataTypes.Float, Access=MobusValue.AccessTypes.R } },
Robot Stick | Project Running Speed | 04 | 7101 | 0x1BBD | Int16 | W |  |  | { "Project Running Speed", new MobusValue { Addr=0x1BBD, Type=MobusValue.DataTypes.Int16, Access=MobusValue.AccessTypes.W } },
| M/A Mode | 04 | 7102 | 0x1BBE | Int16 | R |  |  | { "M/A Mode", new MobusValue { Addr=0x1BBE, Type=MobusValue.DataTypes.Int16, Access=MobusValue.AccessTypes.R } },
| Play/Pause | 05 | 7104 | 0x1BC0 | Bool | W |  |  | { "Play/Pause", new MobusValue { Addr=0x1BC0, Type=MobusValue.DataTypes.Bool, Access=MobusValue.AccessTypes.W } },
| Stop | 05 | 7105 | 0x1BC1 | Bool | W |  |  | { "Stop", new MobusValue { Addr=0x1BC1, Type=MobusValue.DataTypes.Bool, Access=MobusValue.AccessTypes.W } },
| Stick+ | 05 | 7106 | 0x1BC2 | Bool | W |  |  | { "Stick+", new MobusValue { Addr=0x1BC2, Type=MobusValue.DataTypes.Bool, Access=MobusValue.AccessTypes.W } },
| Stick- | 05 | 7107 | 0x1BC3 | Bool | W |  |  | { "Stick-", new MobusValue { Addr=0x1BC3, Type=MobusValue.DataTypes.Bool, Access=MobusValue.AccessTypes.W } },
Robot Stick (Pressed) | Power Button (Pressed) | 2 | 7150 | 0x1BEE | Bool | R |  |  | { "Power Button (Pressed)", new MobusValue { Addr=0x1BEE, Type=MobusValue.DataTypes.Bool, Access=MobusValue.AccessTypes.R } },
| M/A Mode (Pressed) | 2 | 7151 | 0x1BEF | Bool | R |  |  | { "M/A Mode (Pressed)", new MobusValue { Addr=0x1BEF, Type=MobusValue.DataTypes.Bool, Access=MobusValue.AccessTypes.R } },
| Play/Pause (Pressed) | 2 | 7152 | 0x1BF0 | Bool | R |  |  | { "Play/Pause (Pressed)", new MobusValue { Addr=0x1BF0, Type=MobusValue.DataTypes.Bool, Access=MobusValue.AccessTypes.R } },
| Stop (Pressed) | 2 | 7153 | 0x1BF1 | Bool | R |  |  | { "Stop (Pressed)", new MobusValue { Addr=0x1BF1, Type=MobusValue.DataTypes.Bool, Access=MobusValue.AccessTypes.R } },
| Stick+ (Pressed) | 2 | 7154 | 0x1BF2 | Bool | R |  |  | { "Stick+ (Pressed)", new MobusValue { Addr=0x1BF2, Type=MobusValue.DataTypes.Bool, Access=MobusValue.AccessTypes.R } },
| Stick- (Pressed) | 2 | 7155 | 0x1BF3 | Bool | R |  |  | { "Stick- (Pressed)", new MobusValue { Addr=0x1BF3, Type=MobusValue.DataTypes.Bool, Access=MobusValue.AccessTypes.R } },
End module button (Pressed) | FreeBot (Pressed) | 2 | 7170 | 0x1C02 | Bool | R |  |  | { "FreeBot (Pressed)", new MobusValue { Addr=0x1C02, Type=MobusValue.DataTypes.Bool, Access=MobusValue.AccessTypes.R } },
Robot Status 1 | Error | 02 | 7201 | 0x1C21 | Bool | R |  |  | { "Error", new MobusValue { Addr=0x1C21, Type=MobusValue.DataTypes.Bool, Access=MobusValue.AccessTypes.R } },
| Project Running | 02 | 7202 | 0x1C22 | Bool | R |  |  | { "Project Running", new MobusValue { Addr=0x1C22, Type=MobusValue.DataTypes.Bool, Access=MobusValue.AccessTypes.R } },
| Project Editing | 02 | 7203 | 0x1C23 | Bool | R |  |  | { "Project Editing", new MobusValue { Addr=0x1C23, Type=MobusValue.DataTypes.Bool, Access=MobusValue.AccessTypes.R } },
| Project Paused | 02 | 7204 | 0x1C24 | Bool | R |  |  | { "Project Paused", new MobusValue { Addr=0x1C24, Type=MobusValue.DataTypes.Bool, Access=MobusValue.AccessTypes.R } },
| Get Control | 02 | 7205 | 0x1C25 | Bool | R |  |  | { "Get Control", new MobusValue { Addr=0x1C25, Type=MobusValue.DataTypes.Bool, Access=MobusValue.AccessTypes.R } },
| Light | 01/05 | 7206 | 0x1C26 | Bool | RW |  |  | { "Light", new MobusValue { Addr=0x1C26, Type=MobusValue.DataTypes.Bool, Access=MobusValue.AccessTypes.RW } },
| Safeguard Port A State | 02 | 7207 | 0x1C27 | Bool | R |  |  | { "Safeguard Port A State", new MobusValue { Addr=0x1C27, Type=MobusValue.DataTypes.Bool, Access=MobusValue.AccessTypes.R } },
| EStop | 02 | 7208 | 0x1C28 | Bool | R |  |  | { "EStop", new MobusValue { Addr=0x1C28, Type=MobusValue.DataTypes.Bool, Access=MobusValue.AccessTypes.R } },
Robot Status 2 | Auto Remote Mode Enabled | 2 | 7209 | 0x1C29 | Bool | R |  |  | { "Auto Remote Mode Enabled", new MobusValue { Addr=0x1C29, Type=MobusValue.DataTypes.Bool, Access=MobusValue.AccessTypes.R } },
| Auto Remote Mode Active | 5 | 7210 | 0x1C2A | Bool | W |  |  | { "Auto Remote Mode Active", new MobusValue { Addr=0x1C2A, Type=MobusValue.DataTypes.Bool, Access=MobusValue.AccessTypes.W } },
| Speed Adjustment Enabled | 2 | 7211 | 0x1C2B | Bool | R |  |  | { "Speed Adjustment Enabled", new MobusValue { Addr=0x1C2B, Type=MobusValue.DataTypes.Bool, Access=MobusValue.AccessTypes.R } },
Others | Current Time Year | 4 | 7301 | 0x1C85 | Int16 | R |  |  | { "Current Time Year", new MobusValue { Addr=0x1C85, Type=MobusValue.DataTypes.Int16, Access=MobusValue.AccessTypes.R } },
| Current Time Month | 4 | 7302 | 0x1C86 | Int16 | R |  |  | { "Current Time Month", new MobusValue { Addr=0x1C86, Type=MobusValue.DataTypes.Int16, Access=MobusValue.AccessTypes.R } },
| Current Time Date | 4 | 7303 | 0x1C87 | Int16 | R |  |  | { "Current Time Date", new MobusValue { Addr=0x1C87, Type=MobusValue.DataTypes.Int16, Access=MobusValue.AccessTypes.R } },
| Current Time Hour | 4 | 7304 | 0x1C88 | Int16 | R |  |  | { "Current Time Hour", new MobusValue { Addr=0x1C88, Type=MobusValue.DataTypes.Int16, Access=MobusValue.AccessTypes.R } },
| Current Time Minute | 4 | 7305 | 0x1C89 | Int16 | R |  |  | { "Current Time Minute", new MobusValue { Addr=0x1C89, Type=MobusValue.DataTypes.Int16, Access=MobusValue.AccessTypes.R } },
| Current Time Second | 4 | 7306 | 0x1C8A | Int16 | R |  |  | { "Current Time Second", new MobusValue { Addr=0x1C8A, Type=MobusValue.DataTypes.Int16, Access=MobusValue.AccessTypes.R } },
| IPC Connect Number | 4 | 7307 | 0x1C8B | Int16 | R |  |  | { "IPC Connect Number", new MobusValue { Addr=0x1C8B, Type=MobusValue.DataTypes.Int16, Access=MobusValue.AccessTypes.R } },
| HMI Version | 4 | 7308 | 0x1C8C | String | R |  |  | { "HMI Version", new MobusValue { Addr=0x1C8C, Type=MobusValue.DataTypes.String, Access=MobusValue.AccessTypes.R } },
| EtherCAT Package | 4 | 7313 | 0x1C91 | Int16 | R |  |  | { "EtherCAT Package", new MobusValue { Addr=0x1C91, Type=MobusValue.DataTypes.Int16, Access=MobusValue.AccessTypes.R } },
| Camera Linking USB | 4 | 7314 | 0x1C92 | Int16 | R |  |  | { "Camera Linking USB", new MobusValue { Addr=0x1C92, Type=MobusValue.DataTypes.Int16, Access=MobusValue.AccessTypes.R } },
| Compensation Of Flywheel Signal | 4 | 7315 | 0x1C93 | Int16 | R |  |  | { "Compensation Of Flywheel Signal", new MobusValue { Addr=0x1C93, Type=MobusValue.DataTypes.Int16, Access=MobusValue.AccessTypes.R } },
| Harmonic Driver Remaining Life | 4 | 7316 | 0x1C94 | Int16 | R |  |  | { "Harmonic Driver Remaining Life", new MobusValue { Addr=0x1C94, Type=MobusValue.DataTypes.Int16, Access=MobusValue.AccessTypes.R } },
| Modbus Proxy Port | 4 | 7319 | 0x1C97 | Int16 | R |  |  | { "Modbus Proxy Port", new MobusValue { Addr=0x1C97, Type=MobusValue.DataTypes.Int16, Access=MobusValue.AccessTypes.R } },
| Last Error Code | 4 | 7320 | 0x1C98 | Int32 | R |  |  | { "Last Error Code", new MobusValue { Addr=0x1C98, Type=MobusValue.DataTypes.Int32, Access=MobusValue.AccessTypes.R } },
| Last Error Time Year | 4 | 7322 | 0x1C9A | Int16 | R |  |  | { "Last Error Time Year", new MobusValue { Addr=0x1C9A, Type=MobusValue.DataTypes.Int16, Access=MobusValue.AccessTypes.R } },
| Last Error Time Month | 4 | 7323 | 0x1C9B | Int16 | R |  |  | { "Last Error Time Month", new MobusValue { Addr=0x1C9B, Type=MobusValue.DataTypes.Int16, Access=MobusValue.AccessTypes.R } },
| Last Error Time Date | 4 | 7324 | 0x1C9C | Int16 | R |  |  | { "Last Error Time Date", new MobusValue { Addr=0x1C9C, Type=MobusValue.DataTypes.Int16, Access=MobusValue.AccessTypes.R } },
| Last Error Time Hour | 4 | 7325 | 0x1C9D | Int16 | R |  |  | { "Last Error Time Hour", new MobusValue { Addr=0x1C9D, Type=MobusValue.DataTypes.Int16, Access=MobusValue.AccessTypes.R } },
| Last Error Time Minute | 4 | 7326 | 0x1C9E | Int16 | R |  |  | { "Last Error Time Minute", new MobusValue { Addr=0x1C9E, Type=MobusValue.DataTypes.Int16, Access=MobusValue.AccessTypes.R } },
| Last Error Time Second | 4 | 7327 | 0x1C9F | Int16 | R |  |  | { "Last Error Time Second", new MobusValue { Addr=0x1C9F, Type=MobusValue.DataTypes.Int16, Access=MobusValue.AccessTypes.R } },
| User Connect Limit | 4 | 7330 | 0x1CA2 | Int16 | R |  |  | { "User Connect Limit", new MobusValue { Addr=0x1CA2, Type=MobusValue.DataTypes.Int16, Access=MobusValue.AccessTypes.R } },
| Robot Light | 4 | 7332 | 0x1CA4 | Int16 | R |  |  | { "Robot Light", new MobusValue { Addr=0x1CA4, Type=MobusValue.DataTypes.Int16, Access=MobusValue.AccessTypes.R } },
Others2 | Controller Temperature | 4 | 7340 | 0x1CAC | Float | R | Celsius |  | { "Controller Temperature", new MobusValue { Addr=0x1CAC, Type=MobusValue.DataTypes.Float, Access=MobusValue.AccessTypes.R } },
| Manipulator Voltage | 4 | 7342 | 0x1CAE | Float | R | Voltage |  | { "Manipulator Voltage", new MobusValue { Addr=0x1CAE, Type=MobusValue.DataTypes.Float, Access=MobusValue.AccessTypes.R } },
| Manipulator Power Consumption | 4 | 7344 | 0x1CB0 | Float | R | Watt |  | { "Manipulator Power Consumption", new MobusValue { Addr=0x1CB0, Type=MobusValue.DataTypes.Float, Access=MobusValue.AccessTypes.R } },
| Manipulator Current | 4 | 7346 | 0x1CB2 | Float | R | A |  | { "Manipulator Current", new MobusValue { Addr=0x1CB2, Type=MobusValue.DataTypes.Float, Access=MobusValue.AccessTypes.R } },
| Control Box IO Current | 4 | 7348 | 0x1CB4 | Float | R | mA |  | { "Control Box IO Current", new MobusValue { Addr=0x1CB4, Type=MobusValue.DataTypes.Float, Access=MobusValue.AccessTypes.R } },
| End Module IO Current | 4 | 7350 | 0x1CB6 | Float | R | mA |  | { "End Module IO Current", new MobusValue { Addr=0x1CB6, Type=MobusValue.DataTypes.Float, Access=MobusValue.AccessTypes.R } },
TCP Value | TCP X | 04 | 7354 | 0x1CBA | Float | R | mm |  | { "TCP X", new MobusValue { Addr=0x1CBA, Type=MobusValue.DataTypes.Float, Access=MobusValue.AccessTypes.R } },
| TCP Y | 04 | 7356 | 0x1CBC | Float | R | mm |  | { "TCP Y", new MobusValue { Addr=0x1CBC, Type=MobusValue.DataTypes.Float, Access=MobusValue.AccessTypes.R } },
| TCP Z | 04 | 7358 | 0x1CBE | Float | R | mm |  | { "TCP Z", new MobusValue { Addr=0x1CBE, Type=MobusValue.DataTypes.Float, Access=MobusValue.AccessTypes.R } },
| TCP Rx | 04 | 7360 | 0x1CC0 | Float | R | degree |  | { "TCP Rx", new MobusValue { Addr=0x1CC0, Type=MobusValue.DataTypes.Float, Access=MobusValue.AccessTypes.R } },
| TCP Ry | 04 | 7362 | 0x1CC2 | Float | R | degree |  | { "TCP Ry", new MobusValue { Addr=0x1CC2, Type=MobusValue.DataTypes.Float, Access=MobusValue.AccessTypes.R } },
| TCP Rz | 04 | 7364 | 0x1CC4 | Float | R | degree |  | { "TCP Rz", new MobusValue { Addr=0x1CC4, Type=MobusValue.DataTypes.Float, Access=MobusValue.AccessTypes.R } },
| TCP Mass | 04 | 7366 | 0x1CC6 | Float | R | Kg |  | { "TCP Mass", new MobusValue { Addr=0x1CC6, Type=MobusValue.DataTypes.Float, Access=MobusValue.AccessTypes.R } },
Principal moments of inertia | Inertia xx | 04 | 7368 | 0x1CC8 | Float | R |  |  | { "Inertia xx", new MobusValue { Addr=0x1CC8, Type=MobusValue.DataTypes.Float, Access=MobusValue.AccessTypes.R } },
| Inertia yy | 04 | 7370 | 0x1CCA | Float | R |  |  | { "Inertia yy", new MobusValue { Addr=0x1CCA, Type=MobusValue.DataTypes.Float, Access=MobusValue.AccessTypes.R } },
| Inertia zz | 04 | 7372 | 0x1CCC | Float | R |  |  | { "Inertia zz", new MobusValue { Addr=0x1CCC, Type=MobusValue.DataTypes.Float, Access=MobusValue.AccessTypes.R } },
Mass center frames with principal axes w.r.t. tool frame | Mass Center X | 04 | 7374 | 0x1CCE | Float | R | mm |  | { "Mass Center X", new MobusValue { Addr=0x1CCE, Type=MobusValue.DataTypes.Float, Access=MobusValue.AccessTypes.R } },
| Mass Center Y | 04 | 7376 | 0x1CD0 | Float | R | mm |  | { "Mass Center Y", new MobusValue { Addr=0x1CD0, Type=MobusValue.DataTypes.Float, Access=MobusValue.AccessTypes.R } },
| Mass Center Z | 04 | 7378 | 0x1CD2 | Float | R | mm |  | { "Mass Center Z", new MobusValue { Addr=0x1CD2, Type=MobusValue.DataTypes.Float, Access=MobusValue.AccessTypes.R } },
| Mass Center Rx | 04 | 7380 | 0x1CD4 | Float | R | degree |  | { "Mass Center Rx", new MobusValue { Addr=0x1CD4, Type=MobusValue.DataTypes.Float, Access=MobusValue.AccessTypes.R } },
| Mass Center Ry | 04 | 7382 | 0x1CD6 | Float | R | degree |  | { "Mass Center Ry", new MobusValue { Addr=0x1CD6, Type=MobusValue.DataTypes.Float, Access=MobusValue.AccessTypes.R } },
| Mass Center Rz | 04 | 7384 | 0x1CD8 | Float | R | degree |  | { "Mass Center Rz", new MobusValue { Addr=0x1CD8, Type=MobusValue.DataTypes.Float, Access=MobusValue.AccessTypes.R } },
Robot Coordinate (Stop Node) | Stop Node Current Base No Tool X | 04 | 7401 | 0x1CE9 | Float | R | mm |  | { "Stop Node Current Base No Tool X", new MobusValue { Addr=0x1CE9, Type=MobusValue.DataTypes.Float, Access=MobusValue.AccessTypes.R } },
| Stop Node Current Base No Tool Y | 04 | 7403 | 0x1CEB | Float | R | mm |  | { "Stop Node Current Base No Tool Y", new MobusValue { Addr=0x1CEB, Type=MobusValue.DataTypes.Float, Access=MobusValue.AccessTypes.R } },
| Stop Node Current Base No Tool Z | 04 | 7405 | 0x1CED | Float | R | mm |  | { "Stop Node Current Base No Tool Z", new MobusValue { Addr=0x1CED, Type=MobusValue.DataTypes.Float, Access=MobusValue.AccessTypes.R } },
| Stop Node Current Base No Tool Rx | 04 | 7407 | 0x1CEF | Float | R | degree |  | { "Stop Node Current Base No Tool Rx", new MobusValue { Addr=0x1CEF, Type=MobusValue.DataTypes.Float, Access=MobusValue.AccessTypes.R } },
| Stop Node Current Base No Tool Ry | 04 | 7409 | 0x1CF1 | Float | R | degree |  | { "Stop Node Current Base No Tool Ry", new MobusValue { Addr=0x1CF1, Type=MobusValue.DataTypes.Float, Access=MobusValue.AccessTypes.R } },
| Stop Node Current Base No Tool Rz | 04 | 7411 | 0x1CF3 | Float | R | degree |  | { "Stop Node Current Base No Tool Rz", new MobusValue { Addr=0x1CF3, Type=MobusValue.DataTypes.Float, Access=MobusValue.AccessTypes.R } },
| Stop Node Joint1 | 04 | 7413 | 0x1CF5 | Float | R | degree |  | { "Stop Node Joint1", new MobusValue { Addr=0x1CF5, Type=MobusValue.DataTypes.Float, Access=MobusValue.AccessTypes.R } },
| Stop Node Joint2 | 04 | 7415 | 0x1CF7 | Float | R | degree |  | { "Stop Node Joint2", new MobusValue { Addr=0x1CF7, Type=MobusValue.DataTypes.Float, Access=MobusValue.AccessTypes.R } },
| Stop Node oint3 | 04 | 7417 | 0x1CF9 | Float | R | degree |  | { "Stop Node oint3", new MobusValue { Addr=0x1CF9, Type=MobusValue.DataTypes.Float, Access=MobusValue.AccessTypes.R } },
| Stop Node Joint4 | 04 | 7419 | 0x1CFB | Float | R | degree |  | { "Stop Node Joint4", new MobusValue { Addr=0x1CFB, Type=MobusValue.DataTypes.Float, Access=MobusValue.AccessTypes.R } },
| Stop Node Joint5 | 04 | 7421 | 0x1CFD | Float | R | degree |  | { "Stop Node Joint5", new MobusValue { Addr=0x1CFD, Type=MobusValue.DataTypes.Float, Access=MobusValue.AccessTypes.R } },
| Stop Node Joint6 | 04 | 7423 | 0x1CFF | Float | R | degree |  | { "Stop Node Joint6", new MobusValue { Addr=0x1CFF, Type=MobusValue.DataTypes.Float, Access=MobusValue.AccessTypes.R } },
| Stop Node Current Base With Tool X | 04 | 7425 | 0x1D01 | Float | R | mm |  | { "Stop Node Current Base With Tool X", new MobusValue { Addr=0x1D01, Type=MobusValue.DataTypes.Float, Access=MobusValue.AccessTypes.R } },
| Stop Node Current Base With Tool Y | 04 | 7427 | 0x1D03 | Float | R | mm |  | { "Stop Node Current Base With Tool Y", new MobusValue { Addr=0x1D03, Type=MobusValue.DataTypes.Float, Access=MobusValue.AccessTypes.R } },
| Stop Node Current Base With Tool Z | 04 | 7429 | 0x1D05 | Float | R | mm |  | { "Stop Node Current Base With Tool Z", new MobusValue { Addr=0x1D05, Type=MobusValue.DataTypes.Float, Access=MobusValue.AccessTypes.R } },
| Stop Node Current Base With Tool Rx | 04 | 7431 | 0x1D07 | Float | R | degree |  | { "Stop Node Current Base With Tool Rx", new MobusValue { Addr=0x1D07, Type=MobusValue.DataTypes.Float, Access=MobusValue.AccessTypes.R } },
| Stop Node Current Base With Tool Ry | 04 | 7433 | 0x1D09 | Float | R | degree |  | { "Stop Node Current Base With Tool Ry", new MobusValue { Addr=0x1D09, Type=MobusValue.DataTypes.Float, Access=MobusValue.AccessTypes.R } },
| Stop Node Current Base With Tool Rz | 04 | 7435 | 0x1D0B | Float | R | degree |  | { "Stop Node Current Base With Tool Rz", new MobusValue { Addr=0x1D0B, Type=MobusValue.DataTypes.Float, Access=MobusValue.AccessTypes.R } },
| Stop Node Robot Base No Tool X | 04 | 7437 | 0x1D0D | Float | R | mm |  | { "Stop Node Robot Base No Tool X", new MobusValue { Addr=0x1D0D, Type=MobusValue.DataTypes.Float, Access=MobusValue.AccessTypes.R } },
| Stop Node Robot Base No Tool Y | 04 | 7439 | 0x1D0F | Float | R | mm |  | { "Stop Node Robot Base No Tool Y", new MobusValue { Addr=0x1D0F, Type=MobusValue.DataTypes.Float, Access=MobusValue.AccessTypes.R } },
| Stop Node Robot Base No Tool Z | 04 | 7441 | 0x1D11 | Float | R | mm |  | { "Stop Node Robot Base No Tool Z", new MobusValue { Addr=0x1D11, Type=MobusValue.DataTypes.Float, Access=MobusValue.AccessTypes.R } },
| Stop Node Robot Base No Tool Rx | 04 | 7443 | 0x1D13 | Float | R | degree |  | { "Stop Node Robot Base No Tool Rx", new MobusValue { Addr=0x1D13, Type=MobusValue.DataTypes.Float, Access=MobusValue.AccessTypes.R } },
| Stop Node Robot Base No Tool Ry | 04 | 7445 | 0x1D15 | Float | R | degree |  | { "Stop Node Robot Base No Tool Ry", new MobusValue { Addr=0x1D15, Type=MobusValue.DataTypes.Float, Access=MobusValue.AccessTypes.R } },
| Stop Node Robot Base No Tool Rz | 04 | 7447 | 0x1D17 | Float | R | degree |  | { "Stop Node Robot Base No Tool Rz", new MobusValue { Addr=0x1D17, Type=MobusValue.DataTypes.Float, Access=MobusValue.AccessTypes.R } },
| Stop Node Robot Base With Tool X | 04 | 7449 | 0x1D19 | Float | R | mm |  | { "Stop Node Robot Base With Tool X", new MobusValue { Addr=0x1D19, Type=MobusValue.DataTypes.Float, Access=MobusValue.AccessTypes.R } },
| Stop Node Robot Base With Tool Y | 04 | 7451 | 0x1D1B | Float | R | mm |  | { "Stop Node Robot Base With Tool Y", new MobusValue { Addr=0x1D1B, Type=MobusValue.DataTypes.Float, Access=MobusValue.AccessTypes.R } },
| Stop Node Robot Base With Tool Z | 04 | 7453 | 0x1D1D | Float | R | mm |  | { "Stop Node Robot Base With Tool Z", new MobusValue { Addr=0x1D1D, Type=MobusValue.DataTypes.Float, Access=MobusValue.AccessTypes.R } },
| Stop Node Robot Base With Tool Rx | 04 | 7455 | 0x1D1F | Float | R | degree |  | { "Stop Node Robot Base With Tool Rx", new MobusValue { Addr=0x1D1F, Type=MobusValue.DataTypes.Float, Access=MobusValue.AccessTypes.R } },
| Stop Node Robot Base With Tool Ry | 04 | 7457 | 0x1D21 | Float | R | degree |  | { "Stop Node Robot Base With Tool Ry", new MobusValue { Addr=0x1D21, Type=MobusValue.DataTypes.Float, Access=MobusValue.AccessTypes.R } },
| Stop Node Robot Base With Tool Rz | 04 | 7459 | 0x1D23 | Float | R | degree |  | { "Stop Node Robot Base With Tool Rz", new MobusValue { Addr=0x1D23, Type=MobusValue.DataTypes.Float, Access=MobusValue.AccessTypes.R } },
Run Setting | Current Project | 4 | 7701 | 0x1E15 | String | W |  |  | { "Current Project", new MobusValue { Addr=0x1E15, Type=MobusValue.DataTypes.String, Access=MobusValue.AccessTypes.W } },
TCPForce | TCP Force X | 4 | 7801 | 0x1E79 | Float | R | N |  | { "TCP Force X", new MobusValue { Addr=0x1E79, Type=MobusValue.DataTypes.Float, Access=MobusValue.AccessTypes.R } },
| TCP Force Y | 4 | 7803 | 0x1E7B | Float | R | N |  | { "TCP Force Y", new MobusValue { Addr=0x1E7B, Type=MobusValue.DataTypes.Float, Access=MobusValue.AccessTypes.R } },
| TCP Force Z | 4 | 7805 | 0x1E7D | Float | R | N |  | { "TCP Force Z", new MobusValue { Addr=0x1E7D, Type=MobusValue.DataTypes.Float, Access=MobusValue.AccessTypes.R } },
| TCP Force 3D | 4 | 7807 | 0x1E7F | Float | R | N |  | { "TCP Force 3D", new MobusValue { Addr=0x1E7F, Type=MobusValue.DataTypes.Float, Access=MobusValue.AccessTypes.R } },
TCP Speed | TCP Speed X | 4 | 7859 | 0x1EB3 | Float | R | degree/s |  | { "TCP Speed X", new MobusValue { Addr=0x1EB3, Type=MobusValue.DataTypes.Float, Access=MobusValue.AccessTypes.R } },
| TCP Speed Y | 4 | 7861 | 0x1EB5 | Float | R | degree/s |  | { "TCP Speed Y", new MobusValue { Addr=0x1EB5, Type=MobusValue.DataTypes.Float, Access=MobusValue.AccessTypes.R } },
| TCP Speed Z | 4 | 7863 | 0x1EB7 | Float | R | degree/s |  | { "TCP Speed Z", new MobusValue { Addr=0x1EB7, Type=MobusValue.DataTypes.Float, Access=MobusValue.AccessTypes.R } },
| TCP Speed RX | 4 | 7865 | 0x1EB9 | Float | R | degree/s |  | { "TCP Speed RX", new MobusValue { Addr=0x1EB9, Type=MobusValue.DataTypes.Float, Access=MobusValue.AccessTypes.R } },
| TCP Speed RY | 4 | 7867 | 0x1EBB | Float | R | degree/s |  | { "TCP Speed RY", new MobusValue { Addr=0x1EBB, Type=MobusValue.DataTypes.Float, Access=MobusValue.AccessTypes.R } },
| TCP Speed RZ | 4 | 7869 | 0x1EBD | Float | R | degree/s |  | { "TCP Speed RZ", new MobusValue { Addr=0x1EBD, Type=MobusValue.DataTypes.Float, Access=MobusValue.AccessTypes.R } },
| TCP Speed | 4 | 7871 | 0x1EBF | Float | R | mm/s |  | { "TCP Speed", new MobusValue { Addr=0x1EBF, Type=MobusValue.DataTypes.Float, Access=MobusValue.AccessTypes.R } },
Joint Torque | Joint 1 Torque | 4 | 7901 | 0x1EDD | Float | R | mNm |  | { "Joint 1 Torque", new MobusValue { Addr=0x1EDD, Type=MobusValue.DataTypes.Float, Access=MobusValue.AccessTypes.R } },
| Joint 2 Torque | 4 | 7903 | 0x1EDF | Float | R | mNm |  | { "Joint 2 Torque", new MobusValue { Addr=0x1EDF, Type=MobusValue.DataTypes.Float, Access=MobusValue.AccessTypes.R } },
| Joint 3 Torque | 4 | 7905 | 0x1EE1 | Float | R | mNm |  | { "Joint 3 Torque", new MobusValue { Addr=0x1EE1, Type=MobusValue.DataTypes.Float, Access=MobusValue.AccessTypes.R } },
| Joint 4 Torque | 4 | 7907 | 0x1EE3 | Float | R | mNm |  | { "Joint 4 Torque", new MobusValue { Addr=0x1EE3, Type=MobusValue.DataTypes.Float, Access=MobusValue.AccessTypes.R } },
| Joint 5 Torque | 4 | 7909 | 0x1EE5 | Float | R | mNm |  | { "Joint 5 Torque", new MobusValue { Addr=0x1EE5, Type=MobusValue.DataTypes.Float, Access=MobusValue.AccessTypes.R } },
| Joint 6 Torque | 4 | 7911 | 0x1EE7 | Float | R | mNm |  | { "Joint 6 Torque", new MobusValue { Addr=0x1EE7, Type=MobusValue.DataTypes.Float, Access=MobusValue.AccessTypes.R } },
Joint Speed | Joint 1 Speed | 4 | 7913 | 0x1EE9 | Float | R | degree/s |  | { "Joint 1 Speed", new MobusValue { Addr=0x1EE9, Type=MobusValue.DataTypes.Float, Access=MobusValue.AccessTypes.R } },
| Joint 2 Speed | 4 | 7915 | 0x1EEB | Float | R | degree/s |  | { "Joint 2 Speed", new MobusValue { Addr=0x1EEB, Type=MobusValue.DataTypes.Float, Access=MobusValue.AccessTypes.R } },
| Joint 3 Speed | 4 | 7917 | 0x1EED | Float | R | degree/s |  | { "Joint 3 Speed", new MobusValue { Addr=0x1EED, Type=MobusValue.DataTypes.Float, Access=MobusValue.AccessTypes.R } },
| Joint 4 Speed | 4 | 7919 | 0x1EEF | Float | R | degree/s |  | { "Joint 4 Speed", new MobusValue { Addr=0x1EEF, Type=MobusValue.DataTypes.Float, Access=MobusValue.AccessTypes.R } },
| Joint 5 Speed | 4 | 7921 | 0x1EF1 | Float | R | degree/s |  | { "Joint 5 Speed", new MobusValue { Addr=0x1EF1, Type=MobusValue.DataTypes.Float, Access=MobusValue.AccessTypes.R } },
| Joint 6 Speed | 4 | 7923 | 0x1EF3 | Float | R | degree/s |  | { "Joint 6 Speed", new MobusValue { Addr=0x1EF3, Type=MobusValue.DataTypes.Float, Access=MobusValue.AccessTypes.R } },
Joint Current | Joint 1 Current | 4 | 7925 | 0x1EF5 | Float | R | mA |  | { "Joint 1 Current", new MobusValue { Addr=0x1EF5, Type=MobusValue.DataTypes.Float, Access=MobusValue.AccessTypes.R } },
| Joint 2 Current | 4 | 7927 | 0x1EF7 | Float | R | mA |  | { "Joint 2 Current", new MobusValue { Addr=0x1EF7, Type=MobusValue.DataTypes.Float, Access=MobusValue.AccessTypes.R } },
| Joint 3 Current | 4 | 7929 | 0x1EF9 | Float | R | mA |  | { "Joint 3 Current", new MobusValue { Addr=0x1EF9, Type=MobusValue.DataTypes.Float, Access=MobusValue.AccessTypes.R } },
| Joint 4 Current | 4 | 7931 | 0x1EFB | Float | R | mA |  | { "Joint 4 Current", new MobusValue { Addr=0x1EFB, Type=MobusValue.DataTypes.Float, Access=MobusValue.AccessTypes.R } },
| Joint 5 Current | 4 | 7933 | 0x1EFD | Float | R | mA |  | { "Joint 5 Current", new MobusValue { Addr=0x1EFD, Type=MobusValue.DataTypes.Float, Access=MobusValue.AccessTypes.R } },
| Joint 6 Current | 4 | 7935 | 0x1EFF | Float | R | mA |  | { "Joint 6 Current", new MobusValue { Addr=0x1EFF, Type=MobusValue.DataTypes.Float, Access=MobusValue.AccessTypes.R } },
Joint Temperature | Joint 1 Temperature | 4 | 7937 | 0x1F01 | Float | R | Celsius |  | { "Joint 1 Temperature", new MobusValue { Addr=0x1F01, Type=MobusValue.DataTypes.Float, Access=MobusValue.AccessTypes.R } },
| Joint 2 Temperature | 4 | 7939 | 0x1F03 | Float | R | Celsius |  | { "Joint 2 Temperature", new MobusValue { Addr=0x1F03, Type=MobusValue.DataTypes.Float, Access=MobusValue.AccessTypes.R } },
| Joint 3 Temperature | 4 | 7941 | 0x1F05 | Float | R | Celsius |  | { "Joint 3 Temperature", new MobusValue { Addr=0x1F05, Type=MobusValue.DataTypes.Float, Access=MobusValue.AccessTypes.R } },
| Joint 4 Temperature | 4 | 7943 | 0x1F08 | Float | R | Celsius |  | { "Joint 4 Temperature", new MobusValue { Addr=0x1F08, Type=MobusValue.DataTypes.Float, Access=MobusValue.AccessTypes.R } },
| Joint 5 Temperature | 4 | 7945 | 0x1F09 | Float | R | Celsius |  | { "Joint 5 Temperature", new MobusValue { Addr=0x1F09, Type=MobusValue.DataTypes.Float, Access=MobusValue.AccessTypes.R } },
| Joint 6 Temperature | 4 | 7947 | 0x1F0B | Float | R | Celsius |  | { "Joint 6 Temperature", new MobusValue { Addr=0x1F0B, Type=MobusValue.DataTypes.Float, Access=MobusValue.AccessTypes.R } },
Safety Stop Criteria | Safe TCP Speed | 4 | 8001 | 0x1F41 | Float | R | m/sec |  | { "Safe TCP Speed", new MobusValue { Addr=0x1F41, Type=MobusValue.DataTypes.Float, Access=MobusValue.AccessTypes.R } },
| Safe TCP Speed Under Hand Guide Mode | 4 | 8003 | 0x1F43 | Float | R | m/sec |  | { "Safe TCP Speed Under Hand Guide Mode", new MobusValue { Addr=0x1F43, Type=MobusValue.DataTypes.Float, Access=MobusValue.AccessTypes.R } },
| Safe TCP Force | 4 | 8005 | 0x1F45 | Float | R | N |  | { "Safe TCP Force", new MobusValue { Addr=0x1F45, Type=MobusValue.DataTypes.Float, Access=MobusValue.AccessTypes.R } },
| Safe Joint 1 Speed | 4 | 8007 | 0x1F47 | Float | R | degree/s |  | { "Safe Joint 1 Speed", new MobusValue { Addr=0x1F47, Type=MobusValue.DataTypes.Float, Access=MobusValue.AccessTypes.R } },
| Safe Joint 2 Speed | 4 | 8009 | 0x1F49 | Float | R | degree/s |  | { "Safe Joint 2 Speed", new MobusValue { Addr=0x1F49, Type=MobusValue.DataTypes.Float, Access=MobusValue.AccessTypes.R } },
| Safe Joint 3 Speed | 4 | 8011 | 0x1F4B | Float | R | degree/s |  | { "Safe Joint 3 Speed", new MobusValue { Addr=0x1F4B, Type=MobusValue.DataTypes.Float, Access=MobusValue.AccessTypes.R } },
| Safe Joint 4 Speed | 4 | 8013 | 0x1F4D | Float | R | degree/s |  | { "Safe Joint 4 Speed", new MobusValue { Addr=0x1F4D, Type=MobusValue.DataTypes.Float, Access=MobusValue.AccessTypes.R } },
| Safe Joint 5 Speed | 4 | 8015 | 0x1F4F | Float | R | degree/s |  | { "Safe Joint 5 Speed", new MobusValue { Addr=0x1F4F, Type=MobusValue.DataTypes.Float, Access=MobusValue.AccessTypes.R } },
| Safe Joint 6 Speed | 4 | 8017 | 0x1F51 | Float | R | degree/s |  | { "Safe Joint 6 Speed", new MobusValue { Addr=0x1F51, Type=MobusValue.DataTypes.Float, Access=MobusValue.AccessTypes.R } },
| Safe Joint 1 Torque | 4 | 8019 | 0x1F53 | Float | R | Nm |  | { "Safe Joint 1 Torque", new MobusValue { Addr=0x1F53, Type=MobusValue.DataTypes.Float, Access=MobusValue.AccessTypes.R } },
| Safe Joint 2 Torque | 4 | 8021 | 0x1F55 | Float | R | Nm |  | { "Safe Joint 2 Torque", new MobusValue { Addr=0x1F55, Type=MobusValue.DataTypes.Float, Access=MobusValue.AccessTypes.R } },
| Safe Joint 3 Torque | 4 | 8023 | 0x1F57 | Float | R | Nm |  | { "Safe Joint 3 Torque", new MobusValue { Addr=0x1F57, Type=MobusValue.DataTypes.Float, Access=MobusValue.AccessTypes.R } },
| Safe Joint 4 Torque | 4 | 8025 | 0x1F59 | Float | R | Nm |  | { "Safe Joint 4 Torque", new MobusValue { Addr=0x1F59, Type=MobusValue.DataTypes.Float, Access=MobusValue.AccessTypes.R } },
| Safe Joint 5 Torque | 4 | 8027 | 0x1F5B | Float | R | Nm |  | { "Safe Joint 5 Torque", new MobusValue { Addr=0x1F5B, Type=MobusValue.DataTypes.Float, Access=MobusValue.AccessTypes.R } },
| Safe Joint 6 Torque | 4 | 8029 | 0x1F5D | Float | R | Nm |  | { "Safe Joint 6 Torque", new MobusValue { Addr=0x1F5D, Type=MobusValue.DataTypes.Float, Access=MobusValue.AccessTypes.R } },
| Safe Min Joint 1 Position | 4 | 8031 | 0x1F5F | Float | R | degree |  | { "Safe Min Joint 1 Position", new MobusValue { Addr=0x1F5F, Type=MobusValue.DataTypes.Float, Access=MobusValue.AccessTypes.R } },
| Safe Max Joint 1 Position | 4 | 8033 | 0x1F61 | Float | R | degree |  | { "Safe Max Joint 1 Position", new MobusValue { Addr=0x1F61, Type=MobusValue.DataTypes.Float, Access=MobusValue.AccessTypes.R } },
| Safe Min Joint 2 Position | 4 | 8035 | 0x1F63 | Float | R | degree |  | { "Safe Min Joint 2 Position", new MobusValue { Addr=0x1F63, Type=MobusValue.DataTypes.Float, Access=MobusValue.AccessTypes.R } },
| Safe Max Joint 2 Position | 4 | 8037 | 0x1F65 | Float | R | degree |  | { "Safe Max Joint 2 Position", new MobusValue { Addr=0x1F65, Type=MobusValue.DataTypes.Float, Access=MobusValue.AccessTypes.R } },
| Safe Min Joint 3 Position | 4 | 8039 | 0x1F67 | Float | R | degree |  | { "Safe Min Joint 3 Position", new MobusValue { Addr=0x1F67, Type=MobusValue.DataTypes.Float, Access=MobusValue.AccessTypes.R } },
| Safe Max Joint 3 Position | 4 | 8041 | 0x1F69 | Float | R | degree |  | { "Safe Max Joint 3 Position", new MobusValue { Addr=0x1F69, Type=MobusValue.DataTypes.Float, Access=MobusValue.AccessTypes.R } },
| Safe Min Joint 4 Position | 4 | 8043 | 0x1F6B | Float | R | degree |  | { "Safe Min Joint 4 Position", new MobusValue { Addr=0x1F6B, Type=MobusValue.DataTypes.Float, Access=MobusValue.AccessTypes.R } },
| Safe Max Joint 4 Position | 4 | 8045 | 0x1F6D | Float | R | degree |  | { "Safe Max Joint 4 Position", new MobusValue { Addr=0x1F6D, Type=MobusValue.DataTypes.Float, Access=MobusValue.AccessTypes.R } },
| Safe Min Joint 5 Position | 4 | 8047 | 0x1F6F | Float | R | degree |  | { "Safe Min Joint 5 Position", new MobusValue { Addr=0x1F6F, Type=MobusValue.DataTypes.Float, Access=MobusValue.AccessTypes.R } },
| Safe Max Joint 5 Position | 4 | 8049 | 0x1F71 | Float | R | degree |  | { "Safe Max Joint 5 Position", new MobusValue { Addr=0x1F71, Type=MobusValue.DataTypes.Float, Access=MobusValue.AccessTypes.R } },
| Safe Min Joint 6 Position | 4 | 8051 | 0x1F73 | Float | R | degree |  | { "Safe Min Joint 6 Position", new MobusValue { Addr=0x1F73, Type=MobusValue.DataTypes.Float, Access=MobusValue.AccessTypes.R } },
| Safe Max Joint 6 Position | 4 | 8053 | 0x1F75 | Float | R | degree |  | { "Safe Max Joint 6 Position", new MobusValue { Addr=0x1F75, Type=MobusValue.DataTypes.Float, Access=MobusValue.AccessTypes.R } },
Collaborative Mode | Collab TCP Speed | 4 | 8101 | 0x1FA5 | Float | R | m/sec |  | { "Collab TCP Speed", new MobusValue { Addr=0x1FA5, Type=MobusValue.DataTypes.Float, Access=MobusValue.AccessTypes.R } },
| Collab TCP Speed Under Hand Guide Mode | 4 | 8103 | 0x1FA7 | Float | R | m/sec |  | { "Collab TCP Speed Under Hand Guide Mode", new MobusValue { Addr=0x1FA7, Type=MobusValue.DataTypes.Float, Access=MobusValue.AccessTypes.R } },
| Collab TCP Force | 4 | 8105 | 0x1FA9 | Float | R | N |  | { "Collab TCP Force", new MobusValue { Addr=0x1FA9, Type=MobusValue.DataTypes.Float, Access=MobusValue.AccessTypes.R } },
| Collab Joint 1 Speed | 4 | 8107 | 0x1FAB | Float | R | degree/s |  | { "Collab Joint 1 Speed", new MobusValue { Addr=0x1FAB, Type=MobusValue.DataTypes.Float, Access=MobusValue.AccessTypes.R } },
| Collab Joint 2 Speed | 4 | 8109 | 0x1FAD | Float | R | degree/s |  | { "Collab Joint 2 Speed", new MobusValue { Addr=0x1FAD, Type=MobusValue.DataTypes.Float, Access=MobusValue.AccessTypes.R } },
| Collab Joint 3 Speed | 4 | 8111 | 0x1FAF | Float | R | degree/s |  | { "Collab Joint 3 Speed", new MobusValue { Addr=0x1FAF, Type=MobusValue.DataTypes.Float, Access=MobusValue.AccessTypes.R } },
| Collab Joint 4 Speed | 4 | 8113 | 0x1FB1 | Float | R | degree/s |  | { "Collab Joint 4 Speed", new MobusValue { Addr=0x1FB1, Type=MobusValue.DataTypes.Float, Access=MobusValue.AccessTypes.R } },
| Collab Joint 5 Speed | 4 | 8115 | 0x1FB3 | Float | R | degree/s |  | { "Collab Joint 5 Speed", new MobusValue { Addr=0x1FB3, Type=MobusValue.DataTypes.Float, Access=MobusValue.AccessTypes.R } },
| Collab Joint 6 Speed | 4 | 8117 | 0x1FB5 | Float | R | degree/s |  | { "Collab Joint 6 Speed", new MobusValue { Addr=0x1FB5, Type=MobusValue.DataTypes.Float, Access=MobusValue.AccessTypes.R } },
| Collab Joint 1 Torque | 4 | 8119 | 0x1FB7 | Float | R | Nm |  | { "Collab Joint 1 Torque", new MobusValue { Addr=0x1FB7, Type=MobusValue.DataTypes.Float, Access=MobusValue.AccessTypes.R } },
| Collab Joint 2 Torque | 4 | 8121 | 0x1FB9 | Float | R | Nm |  | { "Collab Joint 2 Torque", new MobusValue { Addr=0x1FB9, Type=MobusValue.DataTypes.Float, Access=MobusValue.AccessTypes.R } },
| Collab Joint 3 Torque | 4 | 8123 | 0x1FBB | Float | R | Nm |  | { "Collab Joint 3 Torque", new MobusValue { Addr=0x1FBB, Type=MobusValue.DataTypes.Float, Access=MobusValue.AccessTypes.R } },
| Collab Joint 4 Torque | 4 | 8125 | 0x1FBD | Float | R | Nm |  | { "Collab Joint 4 Torque", new MobusValue { Addr=0x1FBD, Type=MobusValue.DataTypes.Float, Access=MobusValue.AccessTypes.R } },
| Collab Joint 5 Torque | 4 | 8127 | 0x1FBF | Float | R | Nm |  | { "Collab Joint 5 Torque", new MobusValue { Addr=0x1FBF, Type=MobusValue.DataTypes.Float, Access=MobusValue.AccessTypes.R } },
| Collab Joint 6 Torque | 4 | 8129 | 0x1FC1 | Float | R | Nm |  | { "Collab Joint 6 Torque", new MobusValue { Addr=0x1FC1, Type=MobusValue.DataTypes.Float, Access=MobusValue.AccessTypes.R } },
| Collab Motion Speed | 4 | 8155 | 0x1FDB | Float | R | mm/sec |  | { "Collab Motion Speed", new MobusValue { Addr=0x1FDB, Type=MobusValue.DataTypes.Float, Access=MobusValue.AccessTypes.R } },
| Collab PTP Speed | 4 | 8157 | 0x1FDD | Float | R | % |  | { "Collab PTP Speed", new MobusValue { Addr=0x1FDD, Type=MobusValue.DataTypes.Float, Access=MobusValue.AccessTypes.R } },
| Collab Minimum Possible Contact Area | 4 | 8159 | 0x1FDF | Float | R | cm |  | { "Collab Minimum Possible Contact Area", new MobusValue { Addr=0x1FDF, Type=MobusValue.DataTypes.Float, Access=MobusValue.AccessTypes.R } },
| Collab G Sensor | 2 | 8161 | 0x1FE1 | Bool | R |  |  | { "Collab G Sensor", new MobusValue { Addr=0x1FE1, Type=MobusValue.DataTypes.Bool, Access=MobusValue.AccessTypes.R } },
| Deceleration Time | 4 | 8162 | 0x1FE2 | Int16 | R |  |  | { "Deceleration Time", new MobusValue { Addr=0x1FE2, Type=MobusValue.DataTypes.Int16, Access=MobusValue.AccessTypes.R } },
Current Base | CurrentBase_X | 4 | 8300 | 0x206C | Float | R | mm |  | { "CurrentBase_X", new MobusValue { Addr=0x206C, Type=MobusValue.DataTypes.Float, Access=MobusValue.AccessTypes.R } },
| CurrentBase_Y | 4 | 8302 | 0x206E | Float | R | mm |  | { "CurrentBase_Y", new MobusValue { Addr=0x206E, Type=MobusValue.DataTypes.Float, Access=MobusValue.AccessTypes.R } },
| CurrentBase_Z | 4 | 8304 | 0x2070 | Float | R | mm |  | { "CurrentBase_Z", new MobusValue { Addr=0x2070, Type=MobusValue.DataTypes.Float, Access=MobusValue.AccessTypes.R } },
| CurrentBase_RX | 4 | 8306 | 0x2072 | Float | R | degree |  | { "CurrentBase_RX", new MobusValue { Addr=0x2072, Type=MobusValue.DataTypes.Float, Access=MobusValue.AccessTypes.R } },
| CurrentBase_RY | 4 | 8308 | 0x2074 | Float | R | degree |  | { "CurrentBase_RY", new MobusValue { Addr=0x2074, Type=MobusValue.DataTypes.Float, Access=MobusValue.AccessTypes.R } },
| CurrentBase_RZ | 4 | 8310 | 0x2076 | Float | R | degree |  | { "CurrentBase_RZ", new MobusValue { Addr=0x2076, Type=MobusValue.DataTypes.Float, Access=MobusValue.AccessTypes.R } },

## V1_76_3300
[8 empty] | { " | ", new MobusValue { Addr= | , Type=MobusValue.DataTypes. | , Access=MobusValue.AccessTypes. | } },
Robot Coordinate | Current Base No Tool X | 4 | 7001 | 0x1B59 | Float | R | mm |  | { "Current Base No Tool X", new MobusValue { Addr=0x1B59, Type=MobusValue.DataTypes.Float, Access=MobusValue.AccessTypes.R } },
| Current Base No Tool Y | 4 | 7003 | 0x1B5B | Float | R | mm |  | { "Current Base No Tool Y", new MobusValue { Addr=0x1B5B, Type=MobusValue.DataTypes.Float, Access=MobusValue.AccessTypes.R } },
| Current Base No Tool Z | 4 | 7005 | 0x1B5D | Float | R | mm |  | { "Current Base No Tool Z", new MobusValue { Addr=0x1B5D, Type=MobusValue.DataTypes.Float, Access=MobusValue.AccessTypes.R } },
| Current Base No Tool Rx | 4 | 7007 | 0x1B5F | Float | R | degree |  | { "Current Base No Tool Rx", new MobusValue { Addr=0x1B5F, Type=MobusValue.DataTypes.Float, Access=MobusValue.AccessTypes.R } },
| Current Base No Tool Ry | 4 | 7009 | 0x1B61 | Float | R | degree |  | { "Current Base No Tool Ry", new MobusValue { Addr=0x1B61, Type=MobusValue.DataTypes.Float, Access=MobusValue.AccessTypes.R } },
| Current Base No Tool Rz | 4 | 7011 | 0x1B63 | Float | R | degree |  | { "Current Base No Tool Rz", new MobusValue { Addr=0x1B63, Type=MobusValue.DataTypes.Float, Access=MobusValue.AccessTypes.R } },
| Joint1 | 4 | 7013 | 0x1B65 | Float | R | degree |  | { "Joint1", new MobusValue { Addr=0x1B65, Type=MobusValue.DataTypes.Float, Access=MobusValue.AccessTypes.R } },
| Joint2 | 4 | 7015 | 0x1B67 | Float | R | degree |  | { "Joint2", new MobusValue { Addr=0x1B67, Type=MobusValue.DataTypes.Float, Access=MobusValue.AccessTypes.R } },
| Joint3 | 4 | 7017 | 0x1B69 | Float | R | degree |  | { "Joint3", new MobusValue { Addr=0x1B69, Type=MobusValue.DataTypes.Float, Access=MobusValue.AccessTypes.R } },
| Joint4 | 4 | 7019 | 0x1B6B | Float | R | degree |  | { "Joint4", new MobusValue { Addr=0x1B6B, Type=MobusValue.DataTypes.Float, Access=MobusValue.AccessTypes.R } },
| Joint5 | 4 | 7021 | 0x1B6D | Float | R | degree |  | { "Joint5", new MobusValue { Addr=0x1B6D, Type=MobusValue.DataTypes.Float, Access=MobusValue.AccessTypes.R } },
| Joint6 | 4 | 7023 | 0x1B6F | Float | R | degree |  | { "Joint6", new MobusValue { Addr=0x1B6F, Type=MobusValue.DataTypes.Float, Access=MobusValue.AccessTypes.R } },
| Current Base With Tool X | 4 | 7025 | 0x1B71 | Float | R | mm |  | { "Current Base With Tool X", new MobusValue { Addr=0x1B71, Type=MobusValue.DataTypes.Float, Access=MobusValue.AccessTypes.R } },
| Current Base With Tool Y | 4 | 7027 | 0x1B73 | Float | R | mm |  | { "Current Base With Tool Y", new MobusValue { Addr=0x1B73, Type=MobusValue.DataTypes.Float, Access=MobusValue.AccessTypes.R } },
| Current Base With Tool Z | 4 | 7029 | 0x1B75 | Float | R | mm |  | { "Current Base With Tool Z", new MobusValue { Addr=0x1B75, Type=MobusValue.DataTypes.Float, Access=MobusValue.AccessTypes.R } },
| Current Base With Tool Rx | 4 | 7031 | 0x1B77 | Float | R | degree |  | { "Current Base With Tool Rx", new MobusValue { Addr=0x1B77, Type=MobusValue.DataTypes.Float, Access=MobusValue.AccessTypes.R } },
| Current Base With Tool Ry | 4 | 7033 | 0x1B79 | Float | R | degree |  | { "Current Base With Tool Ry", new MobusValue { Addr=0x1B79, Type=MobusValue.DataTypes.Float, Access=MobusValue.AccessTypes.R } },
| Current Base With Tool Rz | 4 | 7035 | 0x1B7B | Float | R | degree |  | { "Current Base With Tool Rz", new MobusValue { Addr=0x1B7B, Type=MobusValue.DataTypes.Float, Access=MobusValue.AccessTypes.R } },
| Robot Base No Tool X | 4 | 7037 | 0x1B7D | Float | R | mm |  | { "Robot Base No Tool X", new MobusValue { Addr=0x1B7D, Type=MobusValue.DataTypes.Float, Access=MobusValue.AccessTypes.R } },
| Robot Base No Tool Y | 4 | 7039 | 0x1B7F | Float | R | mm |  | { "Robot Base No Tool Y", new MobusValue { Addr=0x1B7F, Type=MobusValue.DataTypes.Float, Access=MobusValue.AccessTypes.R } },
| Robot Base No Tool Z | 4 | 7041 | 0x1B81 | Float | R | mm |  | { "Robot Base No Tool Z", new MobusValue { Addr=0x1B81, Type=MobusValue.DataTypes.Float, Access=MobusValue.AccessTypes.R } },
| Robot Base No Tool Rx | 4 | 7043 | 0x1B83 | Float | R | degree |  | { "Robot Base No Tool Rx", new MobusValue { Addr=0x1B83, Type=MobusValue.DataTypes.Float, Access=MobusValue.AccessTypes.R } },
| Robot Base No Tool Ry | 4 | 7045 | 0x1B85 | Float | R | degree |  | { "Robot Base No Tool Ry", new MobusValue { Addr=0x1B85, Type=MobusValue.DataTypes.Float, Access=MobusValue.AccessTypes.R } },
| Robot Base No Tool Rz | 4 | 7047 | 0x1B87 | Float | R | degree |  | { "Robot Base No Tool Rz", new MobusValue { Addr=0x1B87, Type=MobusValue.DataTypes.Float, Access=MobusValue.AccessTypes.R } },
| Robot Base With Tool X | 4 | 7049 | 0x1B89 | Float | R | mm |  | { "Robot Base With Tool X", new MobusValue { Addr=0x1B89, Type=MobusValue.DataTypes.Float, Access=MobusValue.AccessTypes.R } },
| Robot Base With Tool Y | 4 | 7051 | 0x1B8B | Float | R | mm |  | { "Robot Base With Tool Y", new MobusValue { Addr=0x1B8B, Type=MobusValue.DataTypes.Float, Access=MobusValue.AccessTypes.R } },
| Robot Base With Tool Z | 4 | 7053 | 0x1B8D | Float | R | mm |  | { "Robot Base With Tool Z", new MobusValue { Addr=0x1B8D, Type=MobusValue.DataTypes.Float, Access=MobusValue.AccessTypes.R } },
| Robot Base With Tool Rx | 4 | 7055 | 0x1B8F | Float | R | degree |  | { "Robot Base With Tool Rx", new MobusValue { Addr=0x1B8F, Type=MobusValue.DataTypes.Float, Access=MobusValue.AccessTypes.R } },
| Robot Base With Tool Ry | 4 | 7057 | 0x1B91 | Float | R | degree |  | { "Robot Base With Tool Ry", new MobusValue { Addr=0x1B91, Type=MobusValue.DataTypes.Float, Access=MobusValue.AccessTypes.R } },
| Robot Base With Tool Rz | 4 | 7059 | 0x1B93 | Float | R | degree |  | { "Robot Base With Tool Rz", new MobusValue { Addr=0x1B93, Type=MobusValue.DataTypes.Float, Access=MobusValue.AccessTypes.R } },
Robot Stick | Project Running Speed | 4 | 7101 | 0x1BBD | Int16 | R |  |  | { "Project Running Speed", new MobusValue { Addr=0x1BBD, Type=MobusValue.DataTypes.Int16, Access=MobusValue.AccessTypes.R } },
| M/A Mode | 4 | 7102 | 0x1BBE | Int16 | R |  |  | { "M/A Mode", new MobusValue { Addr=0x1BBE, Type=MobusValue.DataTypes.Int16, Access=MobusValue.AccessTypes.R } },
| Play/Pause | 5 | 7104 | 0x1BC0 | Bool | W |  |  | { "Play/Pause", new MobusValue { Addr=0x1BC0, Type=MobusValue.DataTypes.Bool, Access=MobusValue.AccessTypes.W } },
| Stop | 5 | 7105 | 0x1BC1 | Bool | W |  |  | { "Stop", new MobusValue { Addr=0x1BC1, Type=MobusValue.DataTypes.Bool, Access=MobusValue.AccessTypes.W } },
| Stick+ | 5 | 7106 | 0x1BC2 | Bool | W |  |  | { "Stick+", new MobusValue { Addr=0x1BC2, Type=MobusValue.DataTypes.Bool, Access=MobusValue.AccessTypes.W } },
| Stick- | 5 | 7107 | 0x1BC3 | Bool | W |  |  | { "Stick-", new MobusValue { Addr=0x1BC3, Type=MobusValue.DataTypes.Bool, Access=MobusValue.AccessTypes.W } },
Robot Status | Error | 2 | 7201 | 0x1C21 | Bool | R |  |  | { "Error", new MobusValue { Addr=0x1C21, Type=MobusValue.DataTypes.Bool, Access=MobusValue.AccessTypes.R } },
| Project Running | 2 | 7202 | 0x1C22 | Bool | R |  |  | { "Project Running", new MobusValue { Addr=0x1C22, Type=MobusValue.DataTypes.Bool, Access=MobusValue.AccessTypes.R } },
| Project Editing | 2 | 7203 | 0x1C23 | Bool | R |  |  | { "Project Editing", new MobusValue { Addr=0x1C23, Type=MobusValue.DataTypes.Bool, Access=MobusValue.AccessTypes.R } },
| Project Paused | 2 | 7204 | 0x1C24 | Bool | R |  |  | { "Project Paused", new MobusValue { Addr=0x1C24, Type=MobusValue.DataTypes.Bool, Access=MobusValue.AccessTypes.R } },
| Get Control | 2 | 7205 | 0x1C25 | Bool | R |  |  | { "Get Control", new MobusValue { Addr=0x1C25, Type=MobusValue.DataTypes.Bool, Access=MobusValue.AccessTypes.R } },
| Light | 5 | 7206 | 0x1C26 | Bool | RW |  |  | { "Light", new MobusValue { Addr=0x1C26, Type=MobusValue.DataTypes.Bool, Access=MobusValue.AccessTypes.RW } },
| Safeguard Port A State | 2 | 7207 | 0x1C27 | Bool | R |  |  | { "Safeguard Port A State", new MobusValue { Addr=0x1C27, Type=MobusValue.DataTypes.Bool, Access=MobusValue.AccessTypes.R } },
| EStop | 2 | 7208 | 0x1C28 | Bool | R |  |  | { "EStop", new MobusValue { Addr=0x1C28, Type=MobusValue.DataTypes.Bool, Access=MobusValue.AccessTypes.R } },
Others | Current Time Year | 4 | 7301 | 0x1C85 | Int16 | R |  |  | { "Current Time Year", new MobusValue { Addr=0x1C85, Type=MobusValue.DataTypes.Int16, Access=MobusValue.AccessTypes.R } },
| Current Time Month | 4 | 7302 | 0x1C86 | Int16 | R |  |  | { "Current Time Month", new MobusValue { Addr=0x1C86, Type=MobusValue.DataTypes.Int16, Access=MobusValue.AccessTypes.R } },
| Current Time Date | 4 | 7303 | 0x1C87 | Int16 | R |  |  | { "Current Time Date", new MobusValue { Addr=0x1C87, Type=MobusValue.DataTypes.Int16, Access=MobusValue.AccessTypes.R } },
| Current Time Hour | 4 | 7304 | 0x1C88 | Int16 | R |  |  | { "Current Time Hour", new MobusValue { Addr=0x1C88, Type=MobusValue.DataTypes.Int16, Access=MobusValue.AccessTypes.R } },
| Current Time Minute | 4 | 7305 | 0x1C89 | Int16 | R |  |  | { "Current Time Minute", new MobusValue { Addr=0x1C89, Type=MobusValue.DataTypes.Int16, Access=MobusValue.AccessTypes.R } },
| Current Time Second | 4 | 7306 | 0x1C8A | Int16 | R |  |  | { "Current Time Second", new MobusValue { Addr=0x1C8A, Type=MobusValue.DataTypes.Int16, Access=MobusValue.AccessTypes.R } },
| IPC Connect Number | 4 | 7307 | 0x1C8B | Int16 | R |  |  | { "IPC Connect Number", new MobusValue { Addr=0x1C8B, Type=MobusValue.DataTypes.Int16, Access=MobusValue.AccessTypes.R } },
| HMI Version | 4 | 7308 | 0x1C8C | String | R |  |  | { "HMI Version", new MobusValue { Addr=0x1C8C, Type=MobusValue.DataTypes.String, Access=MobusValue.AccessTypes.R } },
| EtherCAT Package | 4 | 7313 | 0x1C91 | Int16 | R |  |  | { "EtherCAT Package", new MobusValue { Addr=0x1C91, Type=MobusValue.DataTypes.Int16, Access=MobusValue.AccessTypes.R } },
| Camera Linking USB | 4 | 7314 | 0x1C92 | Int16 | R |  |  | { "Camera Linking USB", new MobusValue { Addr=0x1C92, Type=MobusValue.DataTypes.Int16, Access=MobusValue.AccessTypes.R } },
| Compensation Of Flywheel Signal | 4 | 7315 | 0x1C93 | Int16 | R |  |  | { "Compensation Of Flywheel Signal", new MobusValue { Addr=0x1C93, Type=MobusValue.DataTypes.Int16, Access=MobusValue.AccessTypes.R } },
| Harmonic Driver Remaining Life | 4 | 7316 | 0x1C94 | Int16 | R |  |  | { "Harmonic Driver Remaining Life", new MobusValue { Addr=0x1C94, Type=MobusValue.DataTypes.Int16, Access=MobusValue.AccessTypes.R } },
| Modbus Proxy Port | 4 | 7319 | 0x1C97 | Int16 | R |  |  | { "Modbus Proxy Port", new MobusValue { Addr=0x1C97, Type=MobusValue.DataTypes.Int16, Access=MobusValue.AccessTypes.R } },
| Last Error Code | 4 | 7320 | 0x1C98 | Int32 | R |  |  | { "Last Error Code", new MobusValue { Addr=0x1C98, Type=MobusValue.DataTypes.Int32, Access=MobusValue.AccessTypes.R } },
| Last Error Time Year | 4 | 7322 | 0x1C9A | Int16 | R |  |  | { "Last Error Time Year", new MobusValue { Addr=0x1C9A, Type=MobusValue.DataTypes.Int16, Access=MobusValue.AccessTypes.R } },
| Last Error Time Month | 4 | 7323 | 0x1C9B | Int16 | R |  |  | { "Last Error Time Month", new MobusValue { Addr=0x1C9B, Type=MobusValue.DataTypes.Int16, Access=MobusValue.AccessTypes.R } },
| Last Error Time Date | 4 | 7324 | 0x1C9C | Int16 | R |  |  | { "Last Error Time Date", new MobusValue { Addr=0x1C9C, Type=MobusValue.DataTypes.Int16, Access=MobusValue.AccessTypes.R } },
| Last Error Time Hour | 4 | 7325 | 0x1C9D | Int16 | R |  |  | { "Last Error Time Hour", new MobusValue { Addr=0x1C9D, Type=MobusValue.DataTypes.Int16, Access=MobusValue.AccessTypes.R } },
| Last Error Time Minute | 4 | 7326 | 0x1C9E | Int16 | R |  |  | { "Last Error Time Minute", new MobusValue { Addr=0x1C9E, Type=MobusValue.DataTypes.Int16, Access=MobusValue.AccessTypes.R } },
| Last Error Time Second | 4 | 7327 | 0x1C9F | Int16 | R |  |  | { "Last Error Time Second", new MobusValue { Addr=0x1C9F, Type=MobusValue.DataTypes.Int16, Access=MobusValue.AccessTypes.R } },
| User Connect Limit | 4 | 7330 | 0x1CA2 | Int16 | R |  |  | { "User Connect Limit", new MobusValue { Addr=0x1CA2, Type=MobusValue.DataTypes.Int16, Access=MobusValue.AccessTypes.R } },
| Robot Light | 4 | 7332 | 0x1CA4 | Int16 | R |  |  | { "Robot Light", new MobusValue { Addr=0x1CA4, Type=MobusValue.DataTypes.Int16, Access=MobusValue.AccessTypes.R } },
Others2 | Controller Temperature | 4 | 7340 | 0x1CAC | Float | R | Celsius |  | { "Controller Temperature", new MobusValue { Addr=0x1CAC, Type=MobusValue.DataTypes.Float, Access=MobusValue.AccessTypes.R } },
| Manipulator Voltage | 4 | 7342 | 0x1CAE | Float | R | Voltage |  | { "Manipulator Voltage", new MobusValue { Addr=0x1CAE, Type=MobusValue.DataTypes.Float, Access=MobusValue.AccessTypes.R } },
| Manipulator Power Consumption | 4 | 7344 | 0x1CB0 | Float | R | Watt |  | { "Manipulator Power Consumption", new MobusValue { Addr=0x1CB0, Type=MobusValue.DataTypes.Float, Access=MobusValue.AccessTypes.R } },
| Manipulator Current | 4 | 7346 | 0x1CB2 | Float | R | A |  | { "Manipulator Current", new MobusValue { Addr=0x1CB2, Type=MobusValue.DataTypes.Float, Access=MobusValue.AccessTypes.R } },
| Control Box IO Current | 4 | 7348 | 0x1CB4 | Float | R | mA |  | { "Control Box IO Current", new MobusValue { Addr=0x1CB4, Type=MobusValue.DataTypes.Float, Access=MobusValue.AccessTypes.R } },
| End Module IO Current | 4 | 7350 | 0x1CB6 | Float | R | mA |  | { "End Module IO Current", new MobusValue { Addr=0x1CB6, Type=MobusValue.DataTypes.Float, Access=MobusValue.AccessTypes.R } },
TCP Value | TCP X | 4 | 7354 | 0x1CBA | Float | R | mm |  | { "TCP X", new MobusValue { Addr=0x1CBA, Type=MobusValue.DataTypes.Float, Access=MobusValue.AccessTypes.R } },
| TCP Y | 4 | 7356 | 0x1CBC | Float | R | mm |  | { "TCP Y", new MobusValue { Addr=0x1CBC, Type=MobusValue.DataTypes.Float, Access=MobusValue.AccessTypes.R } },
| TCP Z | 4 | 7358 | 0x1CBE | Float | R | mm |  | { "TCP Z", new MobusValue { Addr=0x1CBE, Type=MobusValue.DataTypes.Float, Access=MobusValue.AccessTypes.R } },
| TCP Rx | 4 | 7360 | 0x1CC0 | Float | R | degree |  | { "TCP Rx", new MobusValue { Addr=0x1CC0, Type=MobusValue.DataTypes.Float, Access=MobusValue.AccessTypes.R } },
| TCP Ry | 4 | 7362 | 0x1CC2 | Float | R | degree |  | { "TCP Ry", new MobusValue { Addr=0x1CC2, Type=MobusValue.DataTypes.Float, Access=MobusValue.AccessTypes.R } },
| TCP Rz | 4 | 7364 | 0x1CC4 | Float | R | degree |  | { "TCP Rz", new MobusValue { Addr=0x1CC4, Type=MobusValue.DataTypes.Float, Access=MobusValue.AccessTypes.R } },
| TCP Mass | 4 | 7366 | 0x1CC6 | Float | R | Kg |  | { "TCP Mass", new MobusValue { Addr=0x1CC6, Type=MobusValue.DataTypes.Float, Access=MobusValue.AccessTypes.R } },
Principal moments of inertia | Inertia xx | 4 | 7368 | 0x1CC8 | Float | R |  |  | { "Inertia xx", new MobusValue { Addr=0x1CC8, Type=MobusValue.DataTypes.Float, Access=MobusValue.AccessTypes.R } },
| Inertia yy | 4 | 7370 | 0x1CCA | Float | R |  |  | { "Inertia yy", new MobusValue { Addr=0x1CCA, Type=MobusValue.DataTypes.Float, Access=MobusValue.AccessTypes.R } },
| Inertia zz | 4 | 7372 | 0x1CCC | Float | R |  |  | { "Inertia zz", new MobusValue { Addr=0x1CCC, Type=MobusValue.DataTypes.Float, Access=MobusValue.AccessTypes.R } },
Mass center frames with principal axes w.r.t. tool frame | Mass Center X | 4 | 7374 | 0x1CCE | Float | R | mm |  | { "Mass Center X", new MobusValue { Addr=0x1CCE, Type=MobusValue.DataTypes.Float, Access=MobusValue.AccessTypes.R } },
| Mass Center Y | 4 | 7376 | 0x1CD0 | Float | R | mm |  | { "Mass Center Y", new MobusValue { Addr=0x1CD0, Type=MobusValue.DataTypes.Float, Access=MobusValue.AccessTypes.R } },
| Mass Center Z | 4 | 7378 | 0x1CD2 | Float | R | mm |  | { "Mass Center Z", new MobusValue { Addr=0x1CD2, Type=MobusValue.DataTypes.Float, Access=MobusValue.AccessTypes.R } },
| Mass Center Rx | 4 | 7380 | 0x1CD4 | Float | R | degree |  | { "Mass Center Rx", new MobusValue { Addr=0x1CD4, Type=MobusValue.DataTypes.Float, Access=MobusValue.AccessTypes.R } },
| Mass Center Ry | 4 | 7382 | 0x1CD6 | Float | R | degree |  | { "Mass Center Ry", new MobusValue { Addr=0x1CD6, Type=MobusValue.DataTypes.Float, Access=MobusValue.AccessTypes.R } },
| Mass Center Rz | 4 | 7384 | 0x1CD8 | Float | R | degree |  | { "Mass Center Rz", new MobusValue { Addr=0x1CD8, Type=MobusValue.DataTypes.Float, Access=MobusValue.AccessTypes.R } },
TCPForce | TCP Force X | 4 | 7801 | 0x1E79 | Float | R | N |  | { "TCP Force X", new MobusValue { Addr=0x1E79, Type=MobusValue.DataTypes.Float, Access=MobusValue.AccessTypes.R } },
| TCP Force Y | 4 | 7803 | 0x1E7B | Float | R | N |  | { "TCP Force Y", new MobusValue { Addr=0x1E7B, Type=MobusValue.DataTypes.Float, Access=MobusValue.AccessTypes.R } },
| TCP Force Z | 4 | 7805 | 0x1E7D | Float | R | N |  | { "TCP Force Z", new MobusValue { Addr=0x1E7D, Type=MobusValue.DataTypes.Float, Access=MobusValue.AccessTypes.R } },
| TCP Force 3D | 4 | 7807 | 0x1E7F | Float | R | N |  | { "TCP Force 3D", new MobusValue { Addr=0x1E7F, Type=MobusValue.DataTypes.Float, Access=MobusValue.AccessTypes.R } },
Torque | Torque Joint 1 | 4 | 7901 | 0x1EDD | Float | R | mNm |  | { "Torque Joint 1", new MobusValue { Addr=0x1EDD, Type=MobusValue.DataTypes.Float, Access=MobusValue.AccessTypes.R } },
| Torque Joint 2 | 4 | 7903 | 0x1EDF | Float | R | mNm |  | { "Torque Joint 2", new MobusValue { Addr=0x1EDF, Type=MobusValue.DataTypes.Float, Access=MobusValue.AccessTypes.R } },
| Torque Joint 3 | 4 | 7905 | 0x1EE1 | Float | R | mNm |  | { "Torque Joint 3", new MobusValue { Addr=0x1EE1, Type=MobusValue.DataTypes.Float, Access=MobusValue.AccessTypes.R } },
| Torque Joint 4 | 4 | 7907 | 0x1EE3 | Float | R | mNm |  | { "Torque Joint 4", new MobusValue { Addr=0x1EE3, Type=MobusValue.DataTypes.Float, Access=MobusValue.AccessTypes.R } },
| Torque Joint 5 | 4 | 7909 | 0x1EE5 | Float | R | mNm |  | { "Torque Joint 5", new MobusValue { Addr=0x1EE5, Type=MobusValue.DataTypes.Float, Access=MobusValue.AccessTypes.R } },
| Torque Joint 6 | 4 | 7911 | 0x1EE7 | Float | R | mNm |  | { "Torque Joint 6", new MobusValue { Addr=0x1EE7, Type=MobusValue.DataTypes.Float, Access=MobusValue.AccessTypes.R } },
Safety Stop Criteria | Safe TCP Speed | 4 | 8001 | 0x1F41 | Float | R | m/sec |  | { "Safe TCP Speed", new MobusValue { Addr=0x1F41, Type=MobusValue.DataTypes.Float, Access=MobusValue.AccessTypes.R } },
| Safe TCP Speed Under Hand Guide Mode | 4 | 8003 | 0x1F43 | Float | R | m/sec |  | { "Safe TCP Speed Under Hand Guide Mode", new MobusValue { Addr=0x1F43, Type=MobusValue.DataTypes.Float, Access=MobusValue.AccessTypes.R } },
| Safe TCP Force | 4 | 8005 | 0x1F45 | Float | R | N |  | { "Safe TCP Force", new MobusValue { Addr=0x1F45, Type=MobusValue.DataTypes.Float, Access=MobusValue.AccessTypes.R } },
| Safe Joint 1 Speed | 4 | 8007 | 0x1F47 | Float | R | degree/s |  | { "Safe Joint 1 Speed", new MobusValue { Addr=0x1F47, Type=MobusValue.DataTypes.Float, Access=MobusValue.AccessTypes.R } },
| Safe Joint 2 Speed | 4 | 8009 | 0x1F49 | Float | R | degree/s |  | { "Safe Joint 2 Speed", new MobusValue { Addr=0x1F49, Type=MobusValue.DataTypes.Float, Access=MobusValue.AccessTypes.R } },
| Safe Joint 3 Speed | 4 | 8011 | 0x1F4B | Float | R | degree/s |  | { "Safe Joint 3 Speed", new MobusValue { Addr=0x1F4B, Type=MobusValue.DataTypes.Float, Access=MobusValue.AccessTypes.R } },
| Safe Joint 4 Speed | 4 | 8013 | 0x1F4D | Float | R | degree/s |  | { "Safe Joint 4 Speed", new MobusValue { Addr=0x1F4D, Type=MobusValue.DataTypes.Float, Access=MobusValue.AccessTypes.R } },
| Safe Joint 5 Speed | 4 | 8015 | 0x1F4F | Float | R | degree/s |  | { "Safe Joint 5 Speed", new MobusValue { Addr=0x1F4F, Type=MobusValue.DataTypes.Float, Access=MobusValue.AccessTypes.R } },
| Safe Joint 6 Speed | 4 | 8017 | 0x1F51 | Float | R | degree/s |  | { "Safe Joint 6 Speed", new MobusValue { Addr=0x1F51, Type=MobusValue.DataTypes.Float, Access=MobusValue.AccessTypes.R } },
| Safe Joint 1 Torque | 4 | 8019 | 0x1F53 | Float | R | Nm |  | { "Safe Joint 1 Torque", new MobusValue { Addr=0x1F53, Type=MobusValue.DataTypes.Float, Access=MobusValue.AccessTypes.R } },
| Safe Joint 2 Torque | 4 | 8021 | 0x1F55 | Float | R | Nm |  | { "Safe Joint 2 Torque", new MobusValue { Addr=0x1F55, Type=MobusValue.DataTypes.Float, Access=MobusValue.AccessTypes.R } },
| Safe Joint 3 Torque | 4 | 8023 | 0x1F57 | Float | R | Nm |  | { "Safe Joint 3 Torque", new MobusValue { Addr=0x1F57, Type=MobusValue.DataTypes.Float, Access=MobusValue.AccessTypes.R } },
| Safe Joint 4 Torque | 4 | 8025 | 0x1F59 | Float | R | Nm |  | { "Safe Joint 4 Torque", new MobusValue { Addr=0x1F59, Type=MobusValue.DataTypes.Float, Access=MobusValue.AccessTypes.R } },
| Safe Joint 5 Torque | 4 | 8027 | 0x1F5B | Float | R | Nm |  | { "Safe Joint 5 Torque", new MobusValue { Addr=0x1F5B, Type=MobusValue.DataTypes.Float, Access=MobusValue.AccessTypes.R } },
| Safe Joint 6 Torque | 4 | 8029 | 0x1F5D | Float | R | Nm |  | { "Safe Joint 6 Torque", new MobusValue { Addr=0x1F5D, Type=MobusValue.DataTypes.Float, Access=MobusValue.AccessTypes.R } },
| Safe Min Joint 1 Position | 4 | 8031 | 0x1F5F | Float | R | degree |  | { "Safe Min Joint 1 Position", new MobusValue { Addr=0x1F5F, Type=MobusValue.DataTypes.Float, Access=MobusValue.AccessTypes.R } },
| Safe Max Joint 1 Position | 4 | 8033 | 0x1F61 | Float | R | degree |  | { "Safe Max Joint 1 Position", new MobusValue { Addr=0x1F61, Type=MobusValue.DataTypes.Float, Access=MobusValue.AccessTypes.R } },
| Safe Min Joint 2 Position | 4 | 8035 | 0x1F63 | Float | R | degree |  | { "Safe Min Joint 2 Position", new MobusValue { Addr=0x1F63, Type=MobusValue.DataTypes.Float, Access=MobusValue.AccessTypes.R } },
| Safe Max Joint 2 Position | 4 | 8037 | 0x1F65 | Float | R | degree |  | { "Safe Max Joint 2 Position", new MobusValue { Addr=0x1F65, Type=MobusValue.DataTypes.Float, Access=MobusValue.AccessTypes.R } },
| Safe Min Joint 3 Position | 4 | 8039 | 0x1F67 | Float | R | degree |  | { "Safe Min Joint 3 Position", new MobusValue { Addr=0x1F67, Type=MobusValue.DataTypes.Float, Access=MobusValue.AccessTypes.R } },
| Safe Max Joint 3 Position | 4 | 8041 | 0x1F69 | Float | R | degree |  | { "Safe Max Joint 3 Position", new MobusValue { Addr=0x1F69, Type=MobusValue.DataTypes.Float, Access=MobusValue.AccessTypes.R } },
| Safe Min Joint 4 Position | 4 | 8043 | 0x1F6B | Float | R | degree |  | { "Safe Min Joint 4 Position", new MobusValue { Addr=0x1F6B, Type=MobusValue.DataTypes.Float, Access=MobusValue.AccessTypes.R } },
| Safe Max Joint 4 Position | 4 | 8045 | 0x1F6D | Float | R | degree |  | { "Safe Max Joint 4 Position", new MobusValue { Addr=0x1F6D, Type=MobusValue.DataTypes.Float, Access=MobusValue.AccessTypes.R } },
| Safe Min Joint 5 Position | 4 | 8047 | 0x1F6F | Float | R | degree |  | { "Safe Min Joint 5 Position", new MobusValue { Addr=0x1F6F, Type=MobusValue.DataTypes.Float, Access=MobusValue.AccessTypes.R } },
| Safe Max Joint 5 Position | 4 | 8049 | 0x1F71 | Float | R | degree |  | { "Safe Max Joint 5 Position", new MobusValue { Addr=0x1F71, Type=MobusValue.DataTypes.Float, Access=MobusValue.AccessTypes.R } },
| Safe Min Joint 6 Position | 4 | 8051 | 0x1F73 | Float | R | degree |  | { "Safe Min Joint 6 Position", new MobusValue { Addr=0x1F73, Type=MobusValue.DataTypes.Float, Access=MobusValue.AccessTypes.R } },
| Safe Max Joint 6 Position | 4 | 8053 | 0x1F75 | Float | R | degree |  | { "Safe Max Joint 6 Position", new MobusValue { Addr=0x1F75, Type=MobusValue.DataTypes.Float, Access=MobusValue.AccessTypes.R } },
Collaborative Mode | Collab TCP Speed | 4 | 8101 | 0x1FA5 | Float | R | m/sec |  | { "Collab TCP Speed", new MobusValue { Addr=0x1FA5, Type=MobusValue.DataTypes.Float, Access=MobusValue.AccessTypes.R } },
| Collab TCP Speed Under Hand Guide Mode | 4 | 8103 | 0x1FA7 | Float | R | m/sec |  | { "Collab TCP Speed Under Hand Guide Mode", new MobusValue { Addr=0x1FA7, Type=MobusValue.DataTypes.Float, Access=MobusValue.AccessTypes.R } },
| Collab TCP Force | 4 | 8105 | 0x1FA9 | Float | R | N |  | { "Collab TCP Force", new MobusValue { Addr=0x1FA9, Type=MobusValue.DataTypes.Float, Access=MobusValue.AccessTypes.R } },
| Collab Joint 1 Speed | 4 | 8107 | 0x1FAB | Float | R | degree/s |  | { "Collab Joint 1 Speed", new MobusValue { Addr=0x1FAB, Type=MobusValue.DataTypes.Float, Access=MobusValue.AccessTypes.R } },
| Collab Joint 2 Speed | 4 | 8109 | 0x1FAD | Float | R | degree/s |  | { "Collab Joint 2 Speed", new MobusValue { Addr=0x1FAD, Type=MobusValue.DataTypes.Float, Access=MobusValue.AccessTypes.R } },
| Collab Joint 3 Speed | 4 | 8111 | 0x1FAF | Float | R | degree/s |  | { "Collab Joint 3 Speed", new MobusValue { Addr=0x1FAF, Type=MobusValue.DataTypes.Float, Access=MobusValue.AccessTypes.R } },
| Collab Joint 4 Speed | 4 | 8113 | 0x1FB1 | Float | R | degree/s |  | { "Collab Joint 4 Speed", new MobusValue { Addr=0x1FB1, Type=MobusValue.DataTypes.Float, Access=MobusValue.AccessTypes.R } },
| Collab Joint 5 Speed | 4 | 8115 | 0x1FB3 | Float | R | degree/s |  | { "Collab Joint 5 Speed", new MobusValue { Addr=0x1FB3, Type=MobusValue.DataTypes.Float, Access=MobusValue.AccessTypes.R } },
| Collab Joint 6 Speed | 4 | 8117 | 0x1FB5 | Float | R | degree/s |  | { "Collab Joint 6 Speed", new MobusValue { Addr=0x1FB5, Type=MobusValue.DataTypes.Float, Access=MobusValue.AccessTypes.R } },
| Collab Joint 1 Torque | 4 | 8119 | 0x1FB7 | Float | R | Nm |  | { "Collab Joint 1 Torque", new MobusValue { Addr=0x1FB7, Type=MobusValue.DataTypes.Float, Access=MobusValue.AccessTypes.R } },
| Collab Joint 2 Torque | 4 | 8121 | 0x1FB9 | Float | R | Nm |  | { "Collab Joint 2 Torque", new MobusValue { Addr=0x1FB9, Type=MobusValue.DataTypes.Float, Access=MobusValue.AccessTypes.R } },
| Collab Joint 3 Torque | 4 | 8123 | 0x1FBB | Float | R | Nm |  | { "Collab Joint 3 Torque", new MobusValue { Addr=0x1FBB, Type=MobusValue.DataTypes.Float, Access=MobusValue.AccessTypes.R } },
| Collab Joint 4 Torque | 4 | 8125 | 0x1FBD | Float | R | Nm |  | { "Collab Joint 4 Torque", new MobusValue { Addr=0x1FBD, Type=MobusValue.DataTypes.Float, Access=MobusValue.AccessTypes.R } },
| Collab Joint 5 Torque | 4 | 8127 | 0x1FBF | Float | R | Nm |  | { "Collab Joint 5 Torque", new MobusValue { Addr=0x1FBF, Type=MobusValue.DataTypes.Float, Access=MobusValue.AccessTypes.R } },
| Collab Joint 6 Torque | 4 | 8129 | 0x1FC1 | Float | R | Nm |  | { "Collab Joint 6 Torque", new MobusValue { Addr=0x1FC1, Type=MobusValue.DataTypes.Float, Access=MobusValue.AccessTypes.R } },
| Collab Motion Speed | 4 | 8155 | 0x1FDB | Float | R | mm/sec |  | { "Collab Motion Speed", new MobusValue { Addr=0x1FDB, Type=MobusValue.DataTypes.Float, Access=MobusValue.AccessTypes.R } },
| Collab PTP Speed | 4 | 8157 | 0x1FDD | Float | R | % |  | { "Collab PTP Speed", new MobusValue { Addr=0x1FDD, Type=MobusValue.DataTypes.Float, Access=MobusValue.AccessTypes.R } },
| Collab Minimum Possible Contact Area | 4 | 8159 | 0x1FDF | Float | R | cm |  | { "Collab Minimum Possible Contact Area", new MobusValue { Addr=0x1FDF, Type=MobusValue.DataTypes.Float, Access=MobusValue.AccessTypes.R } },
| Collab G Sensor | 2 | 8161 | 0x1FE1 | Bool | R |  |  | { "Collab G Sensor", new MobusValue { Addr=0x1FE1, Type=MobusValue.DataTypes.Bool, Access=MobusValue.AccessTypes.R } },